## ЛСР 13 граф
СОГЛАСОВАНО: | [7 empty] | УТВЕРЖДАЮ:
Индивидуальный предприниматель | [7 empty] | Генеральный директор
ООО "Жилсервис "Ноглики"
_______________А.Н.Ляшков | [7 empty] | __________________Суворов А.С.
" _____ " ________________ 2018 г. | [7 empty] | "______ " _______________2018 г.
Капитальный ремонт крыши многоквартирного жилого дома по адресу: пгт. Ноглики, ул.Вокзальная, д. 1
(наименование стройки)
ЛОКАЛЬНЫЙ СМЕТНЫЙ РАСЧЕТ № 02-01-01
(локальная смета)
| на | Капитальный ремонт крыши
(наименование работ и затрат, наименование объекта)
Основание: 074-2018-АР
|  | Сметная стоимость строительных работ _______________________________________________________________________________________________ |  | ___________________________205,553 |  | тыс. руб.
|  | Средства на оплату труда _______________________________________________________________________________________________ |  | ___________________________15,149 |  | тыс. руб.
|  | Сметная трудоемкость _______________________________________________________________________________________________ |  | _______________________________________________________________________________________________1396,59 |  | чел.час
Составлен(а) в базисных ценах 2001 г.
№ пп | Обоснование | Наименование | Ед. изм. | Кол. | Стоимость единицы, руб. |  |  |  | Общая стоимость, руб.
[5 empty] | Всего | В том числе |  |  | Всего | В том числе
[6 empty] | Осн.З/п | Эк.Маш. | З/пМех |  | Осн.З/п | Эк.Маш. | З/пМех
1 | 2 | 3 | 4 | 5 | 6 | 7 | 8 | 9 | 10 | 11 | 12 | 13
Раздел 1. Демонтаж
1 | ФЕР46-04-008-04 Приказ Минстроя России от 30.12.2016 №1039/пр | Разборка покрытий кровель: из волнистых и полуволнистых асбестоцементных листов НР (536 руб.): 104%=116%*0.9 от ФОТ СП (309 руб.): 60%=70%*0.85 от ФОТ | 100 м2 | 4,15 415 / 100 | 154.66 | 124.02 | 30.64 |  | 642 | 515 | 127
2 | ФЕР12-01-015-03 Приказ Минстроя России от 30.12.2016 №1039/пр | Разборка пароизоляции: прокладочной в один слой (Территориальная поправка к базе 2001г (Нлгликская зона) ПЗ=1,137 (ОЗП=1,137; ЭМ=1,137; ЗПМ=1,137; МАТ=1,137); Табл.2, п.2 Демонтаж (разборка) сборных деревянных конструкций ОЗП=0,8; ЭМ=0,8 к расх.; ЗПМ=0,8; МАТ=0 к расх.; ТЗ=0,8; ТЗМ=0,8) НР (304 руб.): 113%=126%*0.9 от ФОТ СП (148 руб.): 55%=65%*0.85 от ФОТ | 100 м2 | 4,15 415 / 100 | 89.68 | 62.33 | 27.35 | 2.45 | 372 | 259 | 113 | 10
3 | ФЕРр58-12-1 Приказ Минстроя России от 30.12.2016 №1039/пр | Разборка обрешетки из досок (МДС36 п.3.3.1.Демонтаж (разборка) сборных деревянных конструкций ОЗП=0,8; ЭМ=0,8 к расх.; ЗПМ=0,8; МАТ=0 к расх.; ТЗ=0,8; ТЗМ=0,8) НР (758 руб.): 87% от ФОТ СП (566 руб.): 65% от ФОТ | 100 м2 | 4,15 415 / 100 | 229.48 | 202.18 | 27.3 | 7.63 | 952 | 839 | 113 | 32
4 | ФЕР10-01-002-01 Приказ Минстроя России от 30.12.2016 №1039/пр | Разборка стропил, мауэрлата (МДС36 п.3.3.1.Демонтаж (разборка) сборных деревянных конструкций ОЗП=0,8; ЭМ=0,8 к расх.; ЗПМ=0,8; МАТ=0 к расх.; ТЗ=0,8; ТЗМ=0,8) НР (143 руб.): 112%=124%*0.9 от ФОТ СП (69 руб.): 54%=63%*0.85 от ФОТ | м3 | 0,78 0,7+0,08 | 185.16 | 160.15 | 25.01 | 3.66 | 144 | 125 | 19 | 3
5 | ФЕРр58-2-2 Приказ Минстроя России от 30.12.2016 №1039/пр | Разборка слуховых окон: прямоугольных односкатных НР (43 руб.): 87% от ФОТ СП (32 руб.): 65% от ФОТ | 100 шт | 0,02 2 / 100 | 2466.21 | 2455.84 | 10.37 |  | 49 | 49
6 | ФЕР46-04-012-03 Приказ Минстроя России от 30.12.2016 №1039/пр применительно | Разборка деревянных заполнений проемов: люков (Территориальная поправка к базе 2001г (Нлгликская зона) ПЗ=1,137 (ОЗП=1,137; ЭМ=1,137; ЗПМ=1,137; МАТ=1,137)) НР (22 руб.): 104%=116%*0.9 от ФОТ СП (13 руб.): 60%=70%*0.85 от ФОТ | 100 м2 | 0,02 2 / 100 | 1230.89 | 955.8 | 275.09 | 118.81 | 25 | 19 | 6 | 2
Раздел 2. Кровля
7 | ФЕР10-01-002-01 Приказ Минстроя России от 30.12.2016 №1039/пр | Установка стропил (Территориальная поправка к базе 2001г (Нлгликская зона) ПЗ=1,137 (ОЗП=1,137; ЭМ=1,137; ЗПМ=1,137; МАТ=1,137); МДС35-IV п.4.7.При ремонте и реконструкции зданий и сооружений работы, аналогичные технологическим процессам в новом строительстве ОЗП=1,15; ЭМ=1,25 к расх.; ЗПМ=1,25; ТЗМ=1,25) НР (234 руб.): 112%=124%*0.9 от ФОТ СП (113 руб.): 54%=63%*0.85 от ФОТ | м3 | 0,78 0,7+0,08 | 2650.96 | 261.76 | 44.43 | 6.51 | 2068 | 204 | 35 | 5
8 | ФЕРр58-12-1 Приказ Минстроя России от 30.12.2016 №1039/пр | Устройство обрешетки сплошной из досок (Территориальная поправка к базе 2001г (Нлгликская зона) ПЗ=1,137 (ОЗП=1,137; ЭМ=1,137; ЗПМ=1,137; МАТ=1,137)) НР (1077 руб.): 87% от ФОТ СП (805 руб.): 65% от ФОТ | 100 м2 | 4,15 415 / 100 | 448.72 | 287.35 | 38.79 | 10.85 | 1862 | 1193 | 161 | 45
Уд | 1. 11.1.03.05-0077 | Доски необрезные хвойных пород длиной: 4-6,5 м, все ширины, толщиной 25 мм, III сорта | м3 | 2,64 10,96 | 792 |  |  |  | 8680.32
9 | ФССЦ-11.1.03.06-0086 Приказ Минстроя России от 30.12.2016 №1039/пр | Доски обрезные хвойных пород длиной: 4-6,5 м, шириной 75-150 мм, толщиной 25 мм, II сорта (Территориальная поправка к базе 2001г (Нлгликская зона) ПЗ=1,137 (ОЗП=1,137; ЭМ=1,137; ЗПМ=1,137; МАТ=1,137)) | м3 | 10.96 | 1563.38 |  |  |  | 17135
10 | ФЕР12-01-015-03 Приказ Минстроя России от 30.12.2016 №1039/пр | Устройство пароизоляции: прокладочной в один слой (Территориальная поправка к базе 2001г (Нлгликская зона) ПЗ=1,137 (ОЗП=1,137; ЭМ=1,137; ЗПМ=1,137; МАТ=1,137); МДС35-IV п.4.7.При ремонте и реконструкции зданий и сооружений работы, аналогичные технологическим процессам в новом строительстве ОЗП=1,15; ЭМ=1,25 к расх.; ЗПМ=1,25; ТЗМ=1,25) НР (438 руб.): 113%=126%*0.9 от ФОТ СП (213 руб.): 55%=65%*0.85 от ФОТ | 100 м2 | 4,15 415 / 100 | 325.05 | 89.59 | 42.74 | 3.82 | 1349 | 372 | 177 | 16
Уд | 1. 12.1.02.06-0022 | Рубероид кровельный с пылевидной посыпкой марки РКП-350б | м2 | 110 456,5 | 6.2 |  |  |  | 2830.3
11 | ФССЦ-12.1.02.11-0003 Приказ Минстроя России от 30.12.2016 №1039/пр | ИЗОСПАН: D (Территориальная поправка к базе 2001г (Нлгликская зона) ПЗ=1,137 (ОЗП=1,137; ЭМ=1,137; ЗПМ=1,137; МАТ=1,137)) | 10 м2 | 45,65 456,5 / 10 | 42.64 |  |  |  | 1947
12 | ФЕР12-01-033-01 Приказ Минстроя России от 15.06.2017 №886/пр | Монтаж кровли из профилированного листа для объектов непроизводственного назначения: простой (Территориальная поправка к базе 2001г (Нлгликская зона) ПЗ=1,137 (ОЗП=1,137; ЭМ=1,137; ЗПМ=1,137; МАТ=1,137); МДС35-IV п.4.7.При ремонте и реконструкции зданий и сооружений работы, аналогичные технологическим процессам в новом строительстве ОЗП=1,15; ЭМ=1,25 к расх.; ЗПМ=1,25; ТЗМ=1,25) НР (1764 руб.): 113%=126%*0.9 от ФОТ СП (859 руб.): 55%=65%*0.85 от ФОТ | 100 м2 | 4,15 415 / 100 | 474.65 | 370.27 | 39.25 | 5.74 | 1970 | 1537 | 163 | 24
13 | ФССЦ-08.3.09.02-0031 Приказ Минстроя России от 30.12.2016 №1039/пр | Профилированный настил окрашенный: С44-1000-0,7 (Территориальная поправка к базе 2001г (Нлгликская зона) ПЗ=1,137 (ОЗП=1,137; ЭМ=1,137; ЗПМ=1,137; МАТ=1,137)) | т | 4,030065 415*1,17*8,3/1000 | 13194.76 |  |  |  | 53176
14 | ФССЦ-08.3.05.05-0053 Приказ Минстроя России от 30.12.2016 №1039/пр | Сталь листовая оцинкованная толщиной листа: 0,7 мм/конек/ (Территориальная поправка к базе 2001г (Нлгликская зона) ПЗ=1,137 (ОЗП=1,137; ЭМ=1,137; ЗПМ=1,137; МАТ=1,137)) | т | 0,13915 22*5,5*1,15/1000 | 12734.4 |  |  |  | 1772
15 | ФССЦ-01.7.07.14-0056 Приказ Минстроя России от 30.12.2016 №1039/пр | Прокладки уплотнительные: для конька (Территориальная поправка к базе 2001г (Нлгликская зона) ПЗ=1,137 (ОЗП=1,137; ЭМ=1,137; ЗПМ=1,137; МАТ=1,137)) | м | 74 | 28.43 |  |  |  | 2104
16 | ФЕР26-02-018-02 Приказ Минстроя России от 30.12.2016 №1039/пр | Огнебиозащитное покрытие деревянных конструкций составом"Пирилакс" любой модификации при помощи аэрозольно-капельного распыления для обеспечивания: второй группы огнезащитной эффективности по НПБ251 (Территориальная поправка к базе 2001г (Нлгликская зона) ПЗ=1,137 (ОЗП=1,137; ЭМ=1,137; ЗПМ=1,137; МАТ=1,137); МДС35-IV п.4.7.При ремонте и реконструкции зданий и сооружений работы, аналогичные технологическим процессам в новом строительстве ОЗП=1,15; ЭМ=1,25 к расх.; ЗПМ=1,25; ТЗМ=1,25) НР (164 руб.): 95%=105%*0.9 от ФОТ СП (104 руб.): 60%=70%*0.85 от ФОТ | 100 м2 | 8,715 (415*2,1) / 100 | 28.21 | 19.85 | 8.36 |  | 246 | 173 | 73
17 | ФССЦ-14.2.06.01-0002 Приказ Минстроя России от 30.12.2016 №1039/пр | Антисептик-антипирен «ПИРИЛАКС-ЛЮКС» для древесины (Территориальная поправка к базе 2001г (Нлгликская зона) ПЗ=1,137 (ОЗП=1,137; ЭМ=1,137; ЗПМ=1,137; МАТ=1,137)) | кг | 180.4 | 21.07 |  |  |  | 3801
Раздел 3. Карниз
18 | ФЕР10-01-008-05 Приказ Минстроя России от 30.12.2016 №1039/пр | Устройство: карнизов (Территориальная поправка к базе 2001г (Нлгликская зона) ПЗ=1,137 (ОЗП=1,137; ЭМ=1,137; ЗПМ=1,137; МАТ=1,137); МДС35-IV п.4.7.При ремонте и реконструкции зданий и сооружений работы, аналогичные технологическим процессам в новом строительстве ОЗП=1,15; ЭМ=1,25 к расх.; ЗПМ=1,25; ТЗМ=1,25) НР (1316 руб.): 112%=124%*0.9 от ФОТ СП (635 руб.): 54%=63%*0.85 от ФОТ | 100 м2 | 0,73 73 / 100 | 1728.02 | 1594.94 | 84.05 | 14.84 | 1261 | 1164 | 61 | 11
Уд | 1. 11.1.01.12-0007 | Обшивка наружная и внутренняя из древесины тип: 0-1; 0-2; 0-3 толщиной 13 мм, шириной без гребня от 70 до 90 мм | м3 | 1,06 0,7738 | 1784 |  |  |  | 1380.46
Уд | 2. 11.1.03.06-0094 | Доски обрезные хвойных пород длиной: 4-6,5 м, шириной 75-150 мм, толщиной 44 мм и более, II сорта | м3 | 0,92 0,6716 | 1320 |  |  |  | 886.51
Уд | 3. 11.1.03.06-0098 | Доски обрезные хвойных пород длиной: 4-6,5 м, шириной 75-150, мм толщиной 19-22 мм, II сорта | м3 | 0,58 0,4234 | 1492.01 |  |  |  | 631.72
19 | ФССЦ-11.1.03.01-0078 Приказ Минстроя России от 30.12.2016 №1039/пр | Бруски обрезные хвойных пород длиной: 4-6,5 м, шириной 75-150 мм, толщиной 40-75 мм, II сорта (Территориальная поправка к базе 2001г (Нлгликская зона) ПЗ=1,137 (ОЗП=1,137; ЭМ=1,137; ЗПМ=1,137; МАТ=1,137)) | м3 | 0,204 1,2*0,05*0,05*68 | 1820.34 |  |  |  | 371
20 | ФССЦ-11.1.03.06-0086 Приказ Минстроя России от 30.12.2016 №1039/пр | Доски обрезные хвойных пород длиной: 4-6,5 м, шириной 75-150 мм, толщиной 25 мм, II сорта (Территориальная поправка к базе 2001г (Нлгликская зона) ПЗ=1,137 (ОЗП=1,137; ЭМ=1,137; ЗПМ=1,137; МАТ=1,137)) | м3 | 2,025 (73*0,025)+0,2 | 1563.38 |  |  |  | 3166
21 | ФЕР12-01-010-01 Приказ Минстроя России от 30.12.2016 №1039/пр | Устройство мелких покрытий (карниз) (Территориальная поправка к базе 2001г (Нлгликская зона) ПЗ=1,137 (ОЗП=1,137; ЭМ=1,137; ЗПМ=1,137; МАТ=1,137); МДС35-IV п.4.7.При ремонте и реконструкции зданий и сооружений работы, аналогичные технологическим процессам в новом строительстве ОЗП=1,15; ЭМ=1,25 к расх.; ЗПМ=1,25; ТЗМ=1,25) НР (1042 руб.): 113%=126%*0.9 от ФОТ СП (507 руб.): 55%=65%*0.85 от ФОТ | 100 м2 | 0,73 73 / 100 | 1438.94 | 1257.55 | 31.1 | 4.99 | 1050 | 918 | 23 | 4
Уд | 1. 08.3.05.05-0053 | Сталь листовая оцинкованная толщиной листа: 0,7 мм | т | 0,782 0,5709 | 11200 |  |  |  | 6394.08
22 | ФССЦ-08.3.09.04-0011 Приказ Минстроя России от 30.12.2016 №1039/пр | Профнастил оцинкованный с покрытием: полиэстер С8-1150-0,5 (Территориальная поправка к базе 2001г (Нлгликская зона) ПЗ=1,137 (ОЗП=1,137; ЭМ=1,137; ЗПМ=1,137; МАТ=1,137)) | м2 | 83,95 73*1,15 | 64.92 |  |  |  | 5450
23 | ФССЦ-01.7.07.14-0056 Приказ Минстроя России от 30.12.2016 №1039/пр | Прокладки уплотнительные (Территориальная поправка к базе 2001г (Нлгликская зона) ПЗ=1,137 (ОЗП=1,137; ЭМ=1,137; ЗПМ=1,137; МАТ=1,137)) | м | 74 | 28.43 |  |  |  | 2104
Раздел 4. Устройство фановых труб
24 | ФЕР22-03-002-01 Приказ Минстроя России от 30.12.2016 №1039/пр | Установка полиэтиленовых фасонных частей: отводов, колен, патрубков, переходов (Территориальная поправка к базе 2001г (Нлгликская зона) ПЗ=1,137 (ОЗП=1,137; ЭМ=1,137; ЗПМ=1,137; МАТ=1,137); МДС35-IV п.4.7.При ремонте и реконструкции зданий и сооружений работы, аналогичные технологическим процессам в новом строительстве ОЗП=1,15; ЭМ=1,25 к расх.; ЗПМ=1,25; ТЗМ=1,25) НР (59 руб.): 137% от ФОТ СП (33 руб.): 76%=89%*0.85 от ФОТ | 10 шт | 0,4 4 / 10 | 429.36 | 56.93 | 372.43 | 50.26 | 172 | 23 | 149 | 20
25 | ФССЦ-12.1.01.01-0002 Приказ Минстроя России от 30.12.2016 №1039/пр | Аэратор пластиковый для плоских кровель диаметром: 110 мм (Территориальная поправка к базе 2001г (Нлгликская зона) ПЗ=1,137 (ОЗП=1,137; ЭМ=1,137; ЗПМ=1,137; МАТ=1,137)) | шт | 4 | 61.78 |  |  |  | 247
Раздел 5. Лаз на чердак
26 | ФЕР10-01-039-05 Приказ Минстроя России от 30.12.2016 №1039/пр | Установка люков в перекрытиях, площадь проема до 2 м2 (Территориальная поправка к базе 2001г (Нлгликская зона) ПЗ=1,137 (ОЗП=1,137; ЭМ=1,137; ЗПМ=1,137; МАТ=1,137); МДС35-IV п.4.7.При ремонте и реконструкции зданий и сооружений работы, аналогичные технологическим процессам в новом строительстве ОЗП=1,15; ЭМ=1,25 к расх.; ЗПМ=1,25; ТЗМ=1,25) НР (35 руб.): 112%=124%*0.9 от ФОТ СП (17 руб.): 54%=63%*0.85 от ФОТ | 100 м2 | 0,02 2 / 100 | 4572.79 | 1345.9 | 1361.74 | 216.26 | 91 | 27 | 27 | 4
27 | ФССЦ-11.2.02.05-0003 Приказ Минстроя России от 30.12.2016 №1039/пр | Люки и лазы со щитовыми полотнами утепленные минераловатной плитой с деревянной обшивкой и защитой оцинкованной сталью полотен и коробок: однопольные ДЛ 10-10, площадь 0,97 м2; ДЛ 13-10, площадь 1,26 м2 (Территориальная поправка к базе 2001г (Нлгликская зона) ПЗ=1,137 (ОЗП=1,137; ЭМ=1,137; ЗПМ=1,137; МАТ=1,137)) | м2 | 2 | 621.85 |  |  |  | 1244
28 | ФССЦ-01.7.04.07-0011 Приказ Минстроя России от 30.12.2016 №1039/пр | Скобяные изделия для блоков входных однопольных (Территориальная поправка к базе 2001г (Нлгликская зона) ПЗ=1,137 (ОЗП=1,137; ЭМ=1,137; ЗПМ=1,137; МАТ=1,137)) | компл. | 2 | 107.65 |  |  |  | 215
Раздел 6. Вентшахты
ВШ1 /4 шт/
29 | ФЕРр60-9-2 Приказ Минстроя России от 30.12.2016 №1039/пр | Ремонт кирпичной кладки вентканалов (Территориальная поправка к базе 2001г (Нлгликская зона) ПЗ=1,137 (ОЗП=1,137; ЭМ=1,137; ЗПМ=1,137; МАТ=1,137)) НР (1576 руб.): 82% от ФОТ СП (1211 руб.): 63% от ФОТ | 100 шт | 0,82 82 / 100 | 3995.93 | 2328.25 | 134.97 | 16.27 | 3277 | 1909 | 111 | 13
30 | ФССЦ-06.1.01.05-0035 Приказ Минстроя России от 30.12.2016 №1039/пр | Кирпич керамический одинарный, размером 250х120х65 мм, марка: 100 (Территориальная поправка к базе 2001г (Нлгликская зона) ПЗ=1,137 (ОЗП=1,137; ЭМ=1,137; ЗПМ=1,137; МАТ=1,137)) | 1000 шт | 0,082 82 / 1000 | 1992.71 |  |  |  | 163
31 | ФЕРр56-23-1 Приказ Минстроя России от 30.12.2016 №1039/пр | Обрамление сталью (Территориальная поправка к базе 2001г (Нлгликская зона) ПЗ=1,137 (ОЗП=1,137; ЭМ=1,137; ЗПМ=1,137; МАТ=1,137)) НР (50 руб.): 86% от ФОТ СП (36 руб.): 62% от ФОТ | т | 0,126064 (5,2*2,97+4,2*1,96+4*1,96)*4/1000 | 528.33 | 448.75 | 24.93 | 7.15 | 67 | 57 | 3 | 1
Уд | 1. 08.3.07.01-0004 | Полосовой горячекатаный прокат толщиной 10-75 мм, при ширине 100-200 мм, из углеродистой стали обыкновенного качества марки: Ст3сп | т | 0,05 0,0063 | 5650 |  |  |  | 35.6
Уд | 2. 08.3.08.02-0011 | Угловой равнополочный горячекатаный прокат толщиной 11-30 мм, при ширине полки 180-200 мм, из углеродистой обыкновенного качества стали марки: Ст6сп | т | 0,98 0,1235 | 6102 |  |  |  | 753.6
32 | ФССЦ-08.3.07.01-0076 Приказ Минстроя России от 30.12.2016 №1039/пр | Сталь полосовая, марка стали: Ст3сп шириной 50-200 мм толщиной 4-5 мм (Территориальная поправка к базе 2001г (Нлгликская зона) ПЗ=1,137 (ОЗП=1,137; ЭМ=1,137; ЗПМ=1,137; МАТ=1,137)) | т | 0,064288 8,2*1,96*4/1000 | 5685 |  |  |  | 365
33 | ФССЦ-08.3.08.02-0082 Приказ Минстроя России от 30.12.2016 №1039/пр | Сталь угловая равнополочная, марка стали: Ст3сп, размером 40х40 мм (Территориальная поправка к базе 2001г (Нлгликская зона) ПЗ=1,137 (ОЗП=1,137; ЭМ=1,137; ЗПМ=1,137; МАТ=1,137)) | т | 0,061776 5,2*2,97*4/1000 | 7160.72 |  |  |  | 442
34 | ФЕР15-01-063-02 Приказ Минстроя России от 30.12.2016 №1039/пр | Наружная облицовка поверхности вентблоков по металлическому каркасу (с его устройством): профнастилом (Территориальная поправка к базе 2001г (Нлгликская зона) ПЗ=1,137 (ОЗП=1,137; ЭМ=1,137; ЗПМ=1,137; МАТ=1,137); МДС35-IV п.4.7.При ремонте и реконструкции зданий и сооружений работы, аналогичные технологическим процессам в новом строительстве ОЗП=1,15; ЭМ=1,25 к расх.; ЗПМ=1,25; ТЗМ=1,25) НР (363 руб.): 99%=110%*0.9 от ФОТ СП (172 руб.): 47%=55%*0.85 от ФОТ | 100 м2 | 0,256 (6,4*4) / 100 | 16775.11 | 1421.19 | 83.51 | 12.17 | 4294 | 364 | 21 | 3
35 | ФССЦ-08.3.09.02-0021 Приказ Минстроя России от 30.12.2016 №1039/пр | Профилированный настил окрашенный: С10-1000-0,5 (Территориальная поправка к базе 2001г (Нлгликская зона) ПЗ=1,137 (ОЗП=1,137; ЭМ=1,137; ЗПМ=1,137; МАТ=1,137)) | т | 0,193024 25,6*1,16*6,5/1000 | 14111.57 |  |  |  | 2724
36 | ФЕР12-01-010-01 Приказ Минстроя России от 30.12.2016 №1039/пр | Устройство мелких покрытий (фартуки) из листовой оцинкованной стали (Территориальная поправка к базе 2001г (Нлгликская зона) ПЗ=1,137 (ОЗП=1,137; ЭМ=1,137; ЗПМ=1,137; МАТ=1,137); МДС35-IV п.4.7.При ремонте и реконструкции зданий и сооружений работы, аналогичные технологическим процессам в новом строительстве ОЗП=1,15; ЭМ=1,25 к расх.; ЗПМ=1,25; ТЗМ=1,25) НР (257 руб.): 113%=126%*0.9 от ФОТ СП (125 руб.): 55%=65%*0.85 от ФОТ | 100 м2 | 0,18 (4,5*4) / 100 | 1438.94 | 1257.55 | 31.1 | 4.99 | 259 | 226 | 6 | 1
Уд | 1. 08.3.05.05-0053 | Сталь листовая оцинкованная толщиной листа: 0,7 мм | т | 0,782 0,1408 | 11200 |  |  |  | 1576.96
37 | ФССЦ-08.3.05.05-0052 Приказ Минстроя России от 30.12.2016 №1039/пр | Сталь листовая оцинкованная толщиной листа: 0,5 мм (Территориальная поправка к базе 2001г (Нлгликская зона) ПЗ=1,137 (ОЗП=1,137; ЭМ=1,137; ЗПМ=1,137; МАТ=1,137)) | м2 | 18 4,5*4 | 52.1 |  |  |  | 938
38 | ФЕР26-01-011-01 Приказ Минстроя России от 30.12.2016 №1039/пр | Изоляция плоских и криволинейных поверхностей матами минераловатными прошивными (Территориальная поправка к базе 2001г (Нлгликская зона) ПЗ=1,137 (ОЗП=1,137; ЭМ=1,137; ЗПМ=1,137; МАТ=1,137); МДС35-IV п.4.7.При ремонте и реконструкции зданий и сооружений работы, аналогичные технологическим процессам в новом строительстве ОЗП=1,15; ЭМ=1,25 к расх.; ЗПМ=1,25; ТЗМ=1,25) НР (143 руб.): 95%=105%*0.9 от ФОТ СП (91 руб.): 60%=70%*0.85 от ФОТ | м3 | 0,8 0,2*4 | 381.71 | 179.78 | 48.24 | 8.41 | 305 | 144 | 39 | 7
39 | ФССЦ-12.2.05.10-0036 Приказ Минстроя России от 30.12.2016 №1039/пр | Плиты теплоизоляционные на основе базальтовых пород КТ кровля Н (Территориальная поправка к базе 2001г (Нлгликская зона) ПЗ=1,137 (ОЗП=1,137; ЭМ=1,137; ЗПМ=1,137; МАТ=1,137)) | м3 | 0.8 | 1084.36 |  |  |  | 867
40 | ФЕР20-02-011-01 Приказ Минстроя России от 30.12.2016 №1039/пр | Установка зонтов над оборудованием (Территориальная поправка к базе 2001г (Нлгликская зона) ПЗ=1,137 (ОЗП=1,137; ЭМ=1,137; ЗПМ=1,137; МАТ=1,137); МДС35-IV п.4.7.При ремонте и реконструкции зданий и сооружений работы, аналогичные технологическим процессам в новом строительстве ОЗП=1,15; ЭМ=1,25 к расх.; ЗПМ=1,25; ТЗМ=1,25) НР (300 руб.): 121%=134%*0.9 от ФОТ СП (176 руб.): 71%=83%*0.85 от ФОТ | м2 | 19,2 4,8*4 | 183.33 | 12.29 | 4.68 | 0.65 | 3520 | 236 | 90 | 12
41 | ФЕР13-03-002-04 Приказ Минстроя России от 30.12.2016 №1039/пр | Огрунтовка металлических поверхностей за один раз: грунтовкой ГФ-021 (Территориальная поправка к базе 2001г (Нлгликская зона) ПЗ=1,137 (ОЗП=1,137; ЭМ=1,137; ЗПМ=1,137; МАТ=1,137); МДС35-IV п.4.7.При ремонте и реконструкции зданий и сооружений работы, аналогичные технологическим процессам в новом строительстве ОЗП=1,15; ЭМ=1,25 к расх.; ЗПМ=1,25; ТЗМ=1,25) НР (15 руб.): 86%=95%*0.9 от ФОТ СП (11 руб.): 60%=70%*0.85 от ФОТ | 100 м2 | 0.25 | 317.54 | 73.94 | 13.1 | 0.31 | 79 | 18 | 3
42 | ФЕР13-03-003-21 Приказ Минстроя России от 30.12.2016 №1039/пр | Окраска огрунтованных бетонных и оштукатуренных поверхностей: эмалью ПФ-133 /за 2 раза/ (Территориальная поправка к базе 2001г (Нлгликская зона) ПЗ=1,137 (ОЗП=1,137; ЭМ=1,137; ЗПМ=1,137; МАТ=1,137); За 2 раза ПЗ=2 (ОЗП=2; ЭМ=2 к расх.; ЗПМ=2; МАТ=2 к расх.; ТЗ=2; ТЗМ=2); МДС35-IV п.4.7.При ремонте и реконструкции зданий и сооружений работы, аналогичные технологическим процессам в новом строительстве ОЗП=1,15; ЭМ=1,25 к расх.; ЗПМ=1,25; ТЗМ=1,25) НР (28 руб.): 86%=95%*0.9 от ФОТ СП (19 руб.): 60%=70%*0.85 от ФОТ | 100 м2 | 0.25 | 679.66 | 127.62 | 17.08 | 0.63 | 170 | 32 | 4
Раздел 7. Утепление перекрытия
43 | ФЕР12-01-013-03 Приказ Минстроя России от 30.12.2016 №1039/пр | Утепление покрытий плитами: из минеральной ваты или перлита на битумной мастике в один слой (Территориальная поправка к базе 2001г (Нлгликская зона) ПЗ=1,137 (ОЗП=1,137; ЭМ=1,137; ЗПМ=1,137; МАТ=1,137); МДС35-IV п.4.7.При ремонте и реконструкции зданий и сооружений работы, аналогичные технологическим процессам в новом строительстве ОЗП=1,15; ЭМ=1,25 к расх.; ЗПМ=1,25; ТЗМ=1,25) НР (1872 руб.): 113%=126%*0.9 от ФОТ СП (911 руб.): 55%=65%*0.85 от ФОТ | 100 м2 | 2,85 285 / 100 | 1735.85 | 566.29 | 179.42 | 15.18 | 4947 | 1614 | 511 | 43
44 | ФЕР12-01-013-04 Приказ Минстроя России от 30.12.2016 №1039/пр | Утепление покрытий плитами: на каждый последующий слой добавлять к расценке 12-01-013-03 (Территориальная поправка к базе 2001г (Нлгликская зона) ПЗ=1,137 (ОЗП=1,137; ЭМ=1,137; ЗПМ=1,137; МАТ=1,137); МДС35-IV п.4.7.При ремонте и реконструкции зданий и сооружений работы, аналогичные технологическим процессам в новом строительстве ОЗП=1,15; ЭМ=1,25 к расх.; ЗПМ=1,25; ТЗМ=1,25) НР (1461 руб.): 113%=126%*0.9 от ФОТ СП (711 руб.): 55%=65%*0.85 от ФОТ | 100 м2 | 2,85 285 / 100 | 1384.51 | 438.45 | 171.32 | 15.18 | 3946 | 1250 | 488 | 43
45 | ФССЦ-12.2.05.10-0036 Приказ Минстроя России от 30.12.2016 №1039/пр | Плиты теплоизоляционные на основе базальтовых пород КТ кровля Н (Территориальная поправка к базе 2001г (Нлгликская зона) ПЗ=1,137 (ОЗП=1,137; ЭМ=1,137; ЗПМ=1,137; МАТ=1,137)) | м3 | 28 | 1084.36 |  |  |  | 30362
46 | ФЕР12-01-015-03 Приказ Минстроя России от 30.12.2016 №1039/пр | Устройство гидророизоляции: прокладочной в один слой (Территориальная поправка к базе 2001г (Нлгликская зона) ПЗ=1,137 (ОЗП=1,137; ЭМ=1,137; ЗПМ=1,137; МАТ=1,137); МДС35-IV п.4.7.При ремонте и реконструкции зданий и сооружений работы, аналогичные технологическим процессам в новом строительстве ОЗП=1,15; ЭМ=1,25 к расх.; ЗПМ=1,25; ТЗМ=1,25) НР (301 руб.): 113%=126%*0.9 от ФОТ СП (146 руб.): 55%=65%*0.85 от ФОТ | 100 м2 | 2,85 285 / 100 | 325.05 | 89.59 | 42.74 | 3.82 | 926 | 255 | 122 | 11
Уд | 1. 12.1.02.06-0022 | Рубероид кровельный с пылевидной посыпкой марки РКП-350б | м2 | 110 313,5 | 6.2 |  |  |  | 1943.7
47 | ФССЦ-12.1.02.11-0014 Приказ Минстроя России от 30.12.2016 №1039/пр | ИЗОСПАН: А (Территориальная поправка к базе 2001г (Нлгликская зона) ПЗ=1,137 (ОЗП=1,137; ЭМ=1,137; ЗПМ=1,137; МАТ=1,137)) | 10 м2 | 31,35 313,5 / 10 | 44.57 |  |  |  | 1397
48 | ФЕР10-01-083-02 Приказ Минстроя России от 30.12.2016 №1039/пр | Устройство по фермам настила: рабочего толщиной 25 мм разреженного (Территориальная поправка к базе 2001г (Нлгликская зона) ПЗ=1,137 (ОЗП=1,137; ЭМ=1,137; ЗПМ=1,137; МАТ=1,137); МДС35-IV п.4.7.При ремонте и реконструкции зданий и сооружений работы, аналогичные технологическим процессам в новом строительстве ОЗП=1,15; ЭМ=1,25 к расх.; ЗПМ=1,25; ТЗМ=1,25) НР (907 руб.): 112%=124%*0.9 от ФОТ СП (437 руб.): 54%=63%*0.85 от ФОТ | 100 м2 | 2,85 285 / 100 | 1474.73 | 270.27 | 103.11 | 14.1 | 4203 | 770 | 294 | 40
Уд | 1. 11.1.03.06-0087 | Доски обрезные хвойных пород длиной: 4-6,5 м, шириной 75-150 мм, толщиной 25 мм, III сорта | м3 | 2,1 5,985 | 1100 |  |  |  | 6583.5
49 | ФССЦ-11.1.03.06-0094 Приказ Минстроя России от 30.12.2016 №1039/пр | Доски обрезные хвойных пород длиной: 4-6,5 м, шириной 75-150 мм, толщиной 44 мм и более, II сорта (Территориальная поправка к базе 2001г (Нлгликская зона) ПЗ=1,137 (ОЗП=1,137; ЭМ=1,137; ЗПМ=1,137; МАТ=1,137)) | м3 | 3 | 1500.84 |  |  |  | 4503
50 | ФЕР26-02-018-02 Приказ Минстроя России от 30.12.2016 №1039/пр | Огнебиозащитное покрытие деревянных конструкций составом"Пирилакс" любой модификации при помощи аэрозольно-капельного распыления для обеспечивания: второй группы огнезащитной эффективности по НПБ251 (Территориальная поправка к базе 2001г (Нлгликская зона) ПЗ=1,137 (ОЗП=1,137; ЭМ=1,137; ЗПМ=1,137; МАТ=1,137); МДС35-IV п.4.7.При ремонте и реконструкции зданий и сооружений работы, аналогичные технологическим процессам в новом строительстве ОЗП=1,15; ЭМ=1,25 к расх.; ЗПМ=1,25; ТЗМ=1,25) НР (54 руб.): 95%=105%*0.9 от ФОТ СП (34 руб.): 60%=70%*0.85 от ФОТ | 100 м2 | 2,85 285 / 100 | 28.21 | 19.85 | 8.36 |  | 80 | 57 | 23
51 | ФССЦ-14.2.06.01-0002 Приказ Минстроя России от 30.12.2016 №1039/пр | Антисептик-антипирен «ПИРИЛАКС-ЛЮКС» для древесины (Территориальная поправка к базе 2001г (Нлгликская зона) ПЗ=1,137 (ОЗП=1,137; ЭМ=1,137; ЗПМ=1,137; МАТ=1,137)) | кг | 59 | 21.07 |  |  |  | 1243
Раздел 8. Слуховое окно
52 | ФЕР10-01-003-01 Приказ Минстроя России от 30.12.2016 №1039/пр Применительно | Устройство слуховых окон (Территориальная поправка к базе 2001г (Нлгликская зона) ПЗ=1,137 (ОЗП=1,137; ЭМ=1,137; ЗПМ=1,137; МАТ=1,137); МДС35-IV п.4.7.При ремонте и реконструкции зданий и сооружений работы, аналогичные технологическим процессам в новом строительстве ОЗП=1,15; ЭМ=1,25 к расх.; ЗПМ=1,25; ТЗМ=1,25) НР (175 руб.): 112%=124%*0.9 от ФОТ СП (84 руб.): 54%=63%*0.85 от ФОТ | шт | 2 | 356.97 | 73.94 | 27.79 | 3.94 | 714 | 148 | 56 | 8
53 | ФССЦ-11.2.07.11-0003 Приказ Минстроя России от 30.12.2016 №1039/пр | Створки оконные для жилых зданий площадь: 0,5-0,7 м2 (Территориальная поправка к базе 2001г (Нлгликская зона) ПЗ=1,137 (ОЗП=1,137; ЭМ=1,137; ЗПМ=1,137; МАТ=1,137)) | м2 | 1,89 1,05*0,9*2 | 177.29 |  |  |  | 335
54 | ФССЦ-01.7.04.08-0041 Приказ Минстроя России от 30.12.2016 №1039/пр | Скобяные изделия для оконных блоков с раздельными двойными переплетами жилых зданий одностворных: высотой до 1,5 м (Территориальная поправка к базе 2001г (Нлгликская зона) ПЗ=1,137 (ОЗП=1,137; ЭМ=1,137; ЗПМ=1,137; МАТ=1,137)) | компл. | 2 | 25.97 |  |  |  | 52
55 | ФССЦ-08.3.07.01-0055 Приказ Минстроя России от 30.12.2016 №1039/пр | Сталь полосовая: 150х3 мм, марка Ст3сп (Территориальная поправка к базе 2001г (Нлгликская зона) ПЗ=1,137 (ОЗП=1,137; ЭМ=1,137; ЗПМ=1,137; МАТ=1,137)) | т | 0,0624 31,2*2/1000 | 9524.96 |  |  |  | 594
56 | ФЕР10-01-029-02 Приказ Минстроя России от 30.12.2016 №1039/пр Применительно | Установка поручня (Территориальная поправка к базе 2001г (Нлгликская зона) ПЗ=1,137 (ОЗП=1,137; ЭМ=1,137; ЗПМ=1,137; МАТ=1,137); МДС35-IV п.4.7.При ремонте и реконструкции зданий и сооружений работы, аналогичные технологическим процессам в новом строительстве ОЗП=1,15; ЭМ=1,25 к расх.; ЗПМ=1,25; ТЗМ=1,25) НР (11 руб.): 112%=124%*0.9 от ФОТ СП (5 руб.): 54%=63%*0.85 от ФОТ | 100 компл. | 0,02 2 / 100 | 520.68 | 508.55 | 12.13 | 2.15 | 10 | 10
57 | ФССЦ-23.3.06.05-0004 Приказ Минстроя России от 30.12.2016 №1039/пр | Трубы стальные сварные водогазопроводные с резьбой черные обыкновенные (неоцинкованные), диаметр условного прохода: 32 мм, толщина стенки 3,2 мм (Территориальная поправка к базе 2001г (Нлгликская зона) ПЗ=1,137 (ОЗП=1,137; ЭМ=1,137; ЗПМ=1,137; МАТ=1,137)) | м | 4 | 30.13 |  |  |  | 121
58 | ФССЦ-01.7.04.08-0121 Приказ Минстроя России от 30.12.2016 №1039/пр | Скобяные изделия для оконных блоков со спаренными и одинарными переплетами общественных зданий одностворных: высотой до 1,2 м (Территориальная поправка к базе 2001г (Нлгликская зона) ПЗ=1,137 (ОЗП=1,137; ЭМ=1,137; ЗПМ=1,137; МАТ=1,137)) | компл. | 2 | 12.69 |  |  |  | 25
59 | ФЕР12-01-010-01 Приказ Минстроя России от 30.12.2016 №1039/пр | Устройство мелких покрытий (брандмауэры, парапеты, свесы и т.п.) из листовой оцинкованной стали (Территориальная поправка к базе 2001г (Нлгликская зона) ПЗ=1,137 (ОЗП=1,137; ЭМ=1,137; ЗПМ=1,137; МАТ=1,137); МДС35-IV п.4.7.При ремонте и реконструкции зданий и сооружений работы, аналогичные технологическим процессам в новом строительстве ОЗП=1,15; ЭМ=1,25 к расх.; ЗПМ=1,25; ТЗМ=1,25) НР (228 руб.): 113%=126%*0.9 от ФОТ СП (111 руб.): 55%=65%*0.85 от ФОТ | 100 м2 | 0,16 16 / 100 | 1438.94 | 1257.55 | 31.1 | 4.99 | 230 | 201 | 5 | 1
Уд | 1. 08.3.05.05-0053 | Сталь листовая оцинкованная толщиной листа: 0,7 мм | т | 0,782 0,1251 | 11200 |  |  |  | 1401.12
60 | ФССЦ-08.3.05.01-0025 Приказ Минстроя России от 30.12.2016 №1039/пр | Лист плоский с полимерным покрытием размером 2х1,25 м, тип покрытия: PVDF 25 мкм, толщиной 0,5 мм (Территориальная поправка к базе 2001г (Нлгликская зона) ПЗ=1,137 (ОЗП=1,137; ЭМ=1,137; ЗПМ=1,137; МАТ=1,137)) | м2 | 16 | 104.72 |  |  |  | 1676
Раздел 9. Устройство ходовых трапов
61 | ФЕР10-01-023-01 Приказ Минстроя России от 30.12.2016 №1039/пр | Укладка ходовых трапов (Территориальная поправка к базе 2001г (Нлгликская зона) ПЗ=1,137 (ОЗП=1,137; ЭМ=1,137; ЗПМ=1,137; МАТ=1,137); ПЗ=2 (ОЗП=2; ЭМ=2 к расх.; ЗПМ=2; МАТ=2 к расх.; ТЗ=2; ТЗМ=2); МДС35-IV п.4.7.При ремонте и реконструкции зданий и сооружений работы, аналогичные технологическим процессам в новом строительстве ОЗП=1,15; ЭМ=1,25 к расх.; ЗПМ=1,25; ТЗМ=1,25) НР (44 руб.): 112%=124%*0.9 от ФОТ СП (21 руб.): 54%=63%*0.85 от ФОТ | 100 м | 0,44 44 / 100 | 2406.47 | 83.26 | 32.94 | 4.38 | 1059 | 37 | 14 | 2
62 | 11.1.03.05-0081 | Доски необрезные хвойных пород длиной: 4-6,5 м, все ширины, толщиной 32-40 мм, III сорта | м3 | -1,056 | 832.7 |  |  |  | -879
63 | ФССЦ-11.1.03.06-0086 Приказ Минстроя России от 30.12.2016 №1039/пр | Доски обрезные хвойных пород длиной: 4-6,5 м, шириной 75-150 мм, толщиной 25 мм, II сорта (Территориальная поправка к базе 2001г (Нлгликская зона) ПЗ=1,137 (ОЗП=1,137; ЭМ=1,137; ЗПМ=1,137; МАТ=1,137)) | м3 | 0,44 0,01*44 | 1563.38 |  |  |  | 688
64 | ФССЦ-11.1.03.06-0094 Приказ Минстроя России от 30.12.2016 №1039/пр | Доски обрезные хвойных пород длиной: 4-6,5 м, шириной 75-150 мм, толщиной 44 мм и более, II сорта (Территориальная поправка к базе 2001г (Нлгликская зона) ПЗ=1,137 (ОЗП=1,137; ЭМ=1,137; ЗПМ=1,137; МАТ=1,137)) | м3 | 0,44 0,01*44 | 1500.84 |  |  |  | 660
65 | ФЕР12-01-012-01 Приказ Минстроя России от 30.12.2016 №1039/пр применительно | Устройство для крепления ходовых трапов (Территориальная поправка к базе 2001г (Нлгликская зона) ПЗ=1,137 (ОЗП=1,137; ЭМ=1,137; ЗПМ=1,137; МАТ=1,137); МДС35-IV п.4.7.При ремонте и реконструкции зданий и сооружений работы, аналогичные технологическим процессам в новом строительстве ОЗП=1,15; ЭМ=1,25 к расх.; ЗПМ=1,25; ТЗМ=1,25) НР (35 руб.): 113%=126%*0.9 от ФОТ СП (17 руб.): 55%=65%*0.85 от ФОТ | 100 м | 0,36 36 / 100 | 173.79 | 77.28 | 74.45 | 7.87 | 63 | 28 | 27 | 3
66 | ФССЦ-08.3.05.02-0072 Приказ Минстроя России от 30.12.2016 №1039/пр | Сталь листовая горячекатаная марки Ст3пс толщиной: 3-5 мм (Территориальная поправка к базе 2001г (Нлгликская зона) ПЗ=1,137 (ОЗП=1,137; ЭМ=1,137; ЗПМ=1,137; МАТ=1,137)) | т | 0,10384 2*1,18*44/1000 | 7317.71 |  |  |  | 760
67 | ФССЦ-08.4.03.02-0006 Приказ Минстроя России от 30.12.2016 №1039/пр | Горячекатаная арматурная сталь гладкая класса А-I, диаметром: 16-18 мм (Территориальная поправка к базе 2001г (Нлгликская зона) ПЗ=1,137 (ОЗП=1,137; ЭМ=1,137; ЗПМ=1,137; МАТ=1,137)) | т | 0,0066 12*0,55/1000 | 6424.05 |  |  |  | 42
68 | ФССЦ-08.4.03.02-0004 Приказ Минстроя России от 30.12.2016 №1039/пр | Горячекатаная арматурная сталь гладкая класса А-I, диаметром: 12 мм (Территориальная поправка к базе 2001г (Нлгликская зона) ПЗ=1,137 (ОЗП=1,137; ЭМ=1,137; ЗПМ=1,137; МАТ=1,137)) | т | 0,03197 31,97/1000 | 7400.45 |  |  |  | 237
69 | ФЕР13-03-002-04 Приказ Минстроя России от 30.12.2016 №1039/пр | Огрунтовка металлических поверхностей за один раз: грунтовкой ГФ-021 (Территориальная поправка к базе 2001г (Нлгликская зона) ПЗ=1,137 (ОЗП=1,137; ЭМ=1,137; ЗПМ=1,137; МАТ=1,137); МДС35-IV п.4.7.При ремонте и реконструкции зданий и сооружений работы, аналогичные технологическим процессам в новом строительстве ОЗП=1,15; ЭМ=1,25 к расх.; ЗПМ=1,25; ТЗМ=1,25) НР (3 руб.): 86%=95%*0.9 от ФОТ СП (2 руб.): 60%=70%*0.85 от ФОТ | 100 м2 | 0,06 0,15*40/100 | 317.54 | 73.94 | 13.1 | 0.31 | 19 | 4 | 1
70 | ФЕР13-03-003-21 Приказ Минстроя России от 30.12.2016 №1039/пр к=2 | Окраска огрунтованных бетонных и оштукатуренных поверхностей: эмалью ПФ-133 /за 2 раза/ (Территориальная поправка к базе 2001г (Нлгликская зона) ПЗ=1,137 (ОЗП=1,137; ЭМ=1,137; ЗПМ=1,137; МАТ=1,137); За 2 раза ПЗ=2 (ОЗП=2; ЭМ=2 к расх.; ЗПМ=2; МАТ=2 к расх.; ТЗ=2; ТЗМ=2); МДС35-IV п.4.7.При ремонте и реконструкции зданий и сооружений работы, аналогичные технологическим процессам в новом строительстве ОЗП=1,15; ЭМ=1,25 к расх.; ЗПМ=1,25; ТЗМ=1,25) НР (7 руб.): 86%=95%*0.9 от ФОТ СП (5 руб.): 60%=70%*0.85 от ФОТ | 100 м2 | 0.06 | 679.66 | 127.62 | 17.08 | 0.63 | 41 | 8 | 1
Раздел 10. Вывоз мусора
71 | ФССЦпг-01-01-01-043 Приказ Минстроя России от 30.12.2016 №1039/пр | Погрузо-разгрузочные работы при автомобильных перевозках: Погрузка мусора строительного с погрузкой экскаваторами емкостью ковша до 0,5 м3 (Территориальная поправка к базе 2001г (Нлгликская зона) ПЗ=1,137 (ОЗП=1,137; ЭМ=1,137; ЗПМ=1,137; МАТ=1,137)) НР 0% от ФОТ СП 0% от ФОТ | 1 т груза | 22,5 25*0,9 | 3.73 |  | 3.73 |  | 84 |  | 84
72 | ФССЦпг-01-01-01-041 Приказ Минстроя России от 30.12.2016 №1039/пр | Погрузочные работы при автомобильных перевозках: мусора строительного с погрузкой вручную (Территориальная поправка к базе 2001г (Нлгликская зона) ПЗ=1,137 (ОЗП=1,137; ЭМ=1,137; ЗПМ=1,137; МАТ=1,137)) НР 0% от ФОТ СП 0% от ФОТ | 1 т груза | 2,5 25*0,1 | 48.87 |  | 48.87 |  | 122 |  | 122
73 | ФССЦпг03-21-01-010 Приказ Минстроя РФ от 30.01.14 №31/пр | Перевозка грузов автомобилями-самосвалами грузоподъемностью 10 т, работающих вне карьера, на расстояние: до 10 км I класс груза (Территориальная поправка к базе 2001г (Нлгликская зона) ПЗ=1,137 (ОЗП=1,137; ЭМ=1,137; ЗПМ=1,137; МАТ=1,137)) НР 0% от ФОТ СП 0% от ФОТ | 1 т груза | 25 | 12.98 |  | 12.98 |  | 325 |  | 325
Итого прямые затраты по смете в базисных ценах | [8 empty] | 181040 | 14785 | 3597 | 364
Накладные расходы | [8 empty] | 15764
Сметная прибыль | [8 empty] | 8749
Итоги по смете:
Работы по реконструкции зданий и сооружений (усиление и замена существующих конструкций, разборка и возведение отдельных конструктивных элементов) | [8 empty] | 1546
Кровли | [8 empty] | 26563
Крыши, кровли | [8 empty] | 6143
Деревянные конструкции | [8 empty] | 13796
Материалы | [8 empty] | 140047
Теплоизоляционные работы | [8 empty] | 1222
Наружные сети водопровода, канализации, теплоснабжения, газопровода | [8 empty] | 264
Печные работы | [8 empty] | 6064
Проемы | [8 empty] | 153
Отделочные работы | [8 empty] | 4829
Сантехнические работы - внутренние (трубопроводы, водопровод, канализация, отопление, газоснабжение, вентиляция и кондиционирование воздуха) | [8 empty] | 3996
Защита строительных конструкций и оборудования от коррозии | [8 empty] | 399
Погрузо-разгрузочные работы | [8 empty] | 206
Перевозка грузов автотранспортом | [8 empty] | 325
Итого | [8 empty] | 205553
В том числе:
Материалы | [8 empty] | 162658
Машины и механизмы | [8 empty] | 3597
ФОТ | [8 empty] | 15149
Накладные расходы | [8 empty] | 15764
Сметная прибыль | [8 empty] | 8749
ВСЕГО по смете | [8 empty] | 205553
Составил: сметчик Романенко Е.П.