## ЛСР 13 граф
СОГЛАСОВАНО: | [7 empty] | УТВЕРЖДАЮ:
Индивидуальный предприниматель | [7 empty] | Генеральный директор
ООО "Жилсервис "Ноглики"
_______________А.Н.Ляшков | [7 empty] | __________________Суворов А.С.
" _____ " ________________ 2018 г. | [7 empty] | "______ " _______________2018 г.
Капитальный ремонт крыши многоквартирного жилого дома по адресу: пгт. Ноглики, ул.Вокзальная, д. 1
(наименование стройки)
ЛОКАЛЬНЫЙ СМЕТНЫЙ РАСЧЕТ № 02-01-01
(локальная смета)
| на | Капитальный ремонт крыши
(наименование работ и затрат, наименование объекта)
Основание: 074-2018-АР
|  | Сметная стоимость строительных работ _______________________________________________________________________________________________ |  | ___________________________2490,398 |  | тыс. руб.
|  | Средства на оплату труда _______________________________________________________________________________________________ |  | ___________________________597,132 |  | тыс. руб.
|  | Сметная трудоемкость _______________________________________________________________________________________________ |  | _______________________________________________________________________________________________1396,59 |  | чел.час
Составлен(а) в текущих (прогнозных) ценах по состоянию на 1 кв. 2018 г.
№ пп | Обоснование | Наименование | Ед. изм. | Кол. | Стоимость единицы, руб. |  |  |  | Общая стоимость, руб.
[5 empty] | Всего | В том числе |  |  | Всего | В том числе
[6 empty] | Осн.З/п | Эк.Маш. | З/пМех |  | Осн.З/п | Эк.Маш. | З/пМех
1 | 2 | 3 | 4 | 5 | 6 | 7 | 8 | 9 | 10 | 11 | 12 | 13
Раздел 1. Демонтаж
1 | ФЕР46-04-008-04 Приказ Минстроя России от 30.12.2016 №1039/пр | Разборка покрытий кровель: из волнистых и полуволнистых асбестоцементных листов ИНДЕКС К ПОЗИЦИИ: ФЕР46-04-008-04 1 квартал 2018 г. ОЗП=39,42; ЭМ=5,83; ЗПМ=39,42 НР (18057 руб.): 89%=116%*(0.9*0.85) от ФОТ СП (9739 руб.): 48%=70%*(0.85*0.8) от ФОТ | 100 м2 | 4,15 415 / 100 | 5067.5 | 4888.87 | 178.63 |  | 21030 | 20289 | 741
2 | ФЕР12-01-015-03 Приказ Минстроя России от 30.12.2016 №1039/пр | Разборка пароизоляции: прокладочной в один слой (Территориальная поправка к базе 2001г (Нлгликская зона) ПЗ=1,137 (ОЗП=1,137; ЭМ=1,137; ЗПМ=1,137; МАТ=1,137); Табл.2, п.2 Демонтаж (разборка) сборных деревянных конструкций ОЗП=0,8; ЭМ=0,8 к расх.; ЗПМ=0,8; МАТ=0 к расх.; ТЗ=0,8; ТЗМ=0,8) ИНДЕКС К ПОЗИЦИИ: ФЕР12-01-015-03 1 квартал 2018 г. ОЗП=39,42; ЭМ=12,94; ЗПМ=39,42; МАТ=7,97 НР (10172 руб.): 96%=126%*(0.9*0.85) от ФОТ СП (4662 руб.): 44%=65%*(0.85*0.8) от ФОТ | 100 м2 | 4,15 415 / 100 | 2810.81 | 2456.88 | 353.93 | 96.45 | 11665 | 10196 | 1469 | 400
3 | ФЕРр58-12-1 Приказ Минстроя России от 30.12.2016 №1039/пр | Разборка обрешетки из досок (МДС36 п.3.3.1.Демонтаж (разборка) сборных деревянных конструкций ОЗП=0,8; ЭМ=0,8 к расх.; ЗПМ=0,8; МАТ=0 к расх.; ТЗ=0,8; ТЗМ=0,8) ИНДЕКС К ПОЗИЦИИ: ФЕРр58-12-1 1 квартал 2018 г. ОЗП=39,42; ЭМ=22,99; ЗПМ=39,42; МАТ=6,6 НР (25401 руб.): 74%=87%*0.85 от ФОТ СП (17849 руб.): 52%=65%*0.8 от ФОТ | 100 м2 | 4,15 415 / 100 | 8597.63 | 7970.09 | 627.54 | 300.85 | 35680 | 33076 | 2604 | 1249
4 | ФЕР10-01-002-01 Приказ Минстроя России от 30.12.2016 №1039/пр | Разборка стропил, мауэрлата (МДС36 п.3.3.1.Демонтаж (разборка) сборных деревянных конструкций ОЗП=0,8; ЭМ=0,8 к расх.; ЗПМ=0,8; МАТ=0 к расх.; ТЗ=0,8; ТЗМ=0,8) ИНДЕКС К ПОЗИЦИИ: ФЕР10-01-002-01 1 квартал 2018 г. ОЗП=39,42; ЭМ=20; ЗПМ=39,42; МАТ=6,06 НР (4785 руб.): 95%=124%*(0.9*0.85) от ФОТ СП (2166 руб.): 43%=63%*(0.85*0.8) от ФОТ | м3 | 0,78 0,7+0,08 | 6813.35 | 6313.19 | 500.16 | 144.43 | 5314 | 4924 | 390 | 113
5 | ФЕРр58-2-2 Приказ Минстроя России от 30.12.2016 №1039/пр | Разборка слуховых окон: прямоугольных односкатных ИНДЕКС К ПОЗИЦИИ: ФЕРр58-2-2 1 квартал 2018 г. ОЗП=39,42; ЭМ=5,93; ЗПМ=39,42 НР (1433 руб.): 74%=87%*0.85 от ФОТ СП (1007 руб.): 52%=65%*0.8 от ФОТ | 100 шт | 0,02 2 / 100 | 96870.71 | 96809.22 | 61.49 |  | 1937 | 1936 | 1
6 | ФЕР46-04-012-03 Приказ Минстроя России от 30.12.2016 №1039/пр применительно | Разборка деревянных заполнений проемов: люков (Территориальная поправка к базе 2001г (Нлгликская зона) ПЗ=1,137 (ОЗП=1,137; ЭМ=1,137; ЗПМ=1,137; МАТ=1,137)) ИНДЕКС К ПОЗИЦИИ: ФЕР46-04-012-03 1 квартал 2018 г. ОЗП=39,42; ЭМ=17,7; ЗПМ=39,42 НР (755 руб.): 89%=116%*(0.9*0.85) от ФОТ СП (407 руб.): 48%=70%*(0.85*0.8) от ФОТ | 100 м2 | 0,02 2 / 100 | 42546.71 | 37677.49 | 4869.22 | 4683.3 | 851 | 754 | 97 | 94
Раздел 2. Кровля
7 | ФЕР10-01-002-01 Приказ Минстроя России от 30.12.2016 №1039/пр | Установка стропил (Территориальная поправка к базе 2001г (Нлгликская зона) ПЗ=1,137 (ОЗП=1,137; ЭМ=1,137; ЗПМ=1,137; МАТ=1,137); МДС35-IV п.4.7.При ремонте и реконструкции зданий и сооружений работы, аналогичные технологическим процессам в новом строительстве ОЗП=1,15; ЭМ=1,25 к расх.; ЗПМ=1,25; ТЗМ=1,25) ИНДЕКС К ПОЗИЦИИ: ФЕР10-01-002-01 1 квартал 2018 г. ОЗП=39,42; ЭМ=20; ЗПМ=39,42; МАТ=6,06 НР (7836 руб.): 95%=124%*(0.9*0.85) от ФОТ СП (3547 руб.): 43%=63%*(0.85*0.8) от ФОТ | м3 | 0,78 0,7+0,08 | 25416.44 | 10318.52 | 888.56 | 256.6 | 19825 | 8048 | 693 | 200
8 | ФЕРр58-12-1 Приказ Минстроя России от 30.12.2016 №1039/пр | Устройство обрешетки сплошной из досок (Территориальная поправка к базе 2001г (Нлгликская зона) ПЗ=1,137 (ОЗП=1,137; ЭМ=1,137; ЗПМ=1,137; МАТ=1,137)) ИНДЕКС К ПОЗИЦИИ: ФЕРр58-12-1 1 квартал 2018 г. ОЗП=39,42; ЭМ=22,99; ЗПМ=39,42; МАТ=6,6 НР (36099 руб.): 74%=87%*0.85 от ФОТ СП (25367 руб.): 52%=65%*0.8 от ФОТ | 100 м2 | 4,15 415 / 100 | 13028.33 | 11327.49 | 891.88 | 427.59 | 54068 | 47009 | 3701 | 1774
Уд | 1. 11.1.03.05-0077 | Доски необрезные хвойных пород длиной: 4-6,5 м, все ширины, толщиной 25 мм, III сорта | м3 | 2,64 10,96 | 792 |  |  |  | 8680.32
9 | ФССЦ-11.1.03.06-0086 Приказ Минстроя России от 30.12.2016 №1039/пр | Доски обрезные хвойных пород длиной: 4-6,5 м, шириной 75-150 мм, толщиной 25 мм, II сорта (Территориальная поправка к базе 2001г (Нлгликская зона) ПЗ=1,137 (ОЗП=1,137; ЭМ=1,137; ЗПМ=1,137; МАТ=1,137)) ИНДЕКС К ПОЗИЦИИ: ФССЦ-11.1.03.06-0086 1 квартал 2018 г. МАТ=6,25 | м3 | 10.96 | 9771.09 |  |  |  | 107091
10 | ФЕР12-01-015-03 Приказ Минстроя России от 30.12.2016 №1039/пр | Устройство пароизоляции: прокладочной в один слой (Территориальная поправка к базе 2001г (Нлгликская зона) ПЗ=1,137 (ОЗП=1,137; ЭМ=1,137; ЗПМ=1,137; МАТ=1,137); МДС35-IV п.4.7.При ремонте и реконструкции зданий и сооружений работы, аналогичные технологическим процессам в новом строительстве ОЗП=1,15; ЭМ=1,25 к расх.; ЗПМ=1,25; ТЗМ=1,25) ИНДЕКС К ПОЗИЦИИ: ФЕР12-01-015-03 1 квартал 2018 г. ОЗП=39,42; ЭМ=12,94; ЗПМ=39,42; МАТ=7,97 НР (14671 руб.): 96%=126%*(0.9*0.85) от ФОТ СП (6724 руб.): 44%=65%*(0.85*0.8) от ФОТ | 100 м2 | 4,15 415 / 100 | 5620.78 | 3531.77 | 553.02 | 150.71 | 23326 | 14657 | 2295 | 625
Уд | 1. 12.1.02.06-0022 | Рубероид кровельный с пылевидной посыпкой марки РКП-350б | м2 | 110 456,5 | 6.2 |  |  |  | 2830.3
11 | ФССЦ-12.1.02.11-0003 Приказ Минстроя России от 30.12.2016 №1039/пр | ИЗОСПАН: D (Территориальная поправка к базе 2001г (Нлгликская зона) ПЗ=1,137 (ОЗП=1,137; ЭМ=1,137; ЗПМ=1,137; МАТ=1,137)) ИНДЕКС К ПОЗИЦИИ: ФССЦ-12.1.02.11-0003 1 квартал 2018 г. МАТ=6,75 | 10 м2 | 45,65 456,5 / 10 | 287.8 |  |  |  | 13138
12 | ФЕР12-01-033-01 Приказ Минстроя России от 15.06.2017 №886/пр | Монтаж кровли из профилированного листа для объектов непроизводственного назначения: простой (Территориальная поправка к базе 2001г (Нлгликская зона) ПЗ=1,137 (ОЗП=1,137; ЭМ=1,137; ЗПМ=1,137; МАТ=1,137); МДС35-IV п.4.7.При ремонте и реконструкции зданий и сооружений работы, аналогичные технологическим процессам в новом строительстве ОЗП=1,15; ЭМ=1,25 к расх.; ЗПМ=1,25; ТЗМ=1,25) ИНДЕКС К ПОЗИЦИИ: ФЕР12-01-033-01 1 квартал 2018 г. ОЗП=39,42; ЭМ=18,49; ЗПМ=39,42; МАТ=4,79 НР (59052 руб.): 96%=126%*(0.9*0.85) от ФОТ СП (27066 руб.): 44%=65%*(0.85*0.8) от ФОТ | 100 м2 | 4,15 415 / 100 | 15633.91 | 14596.13 | 725.82 | 226.35 | 64881 | 60574 | 3012 | 939
13 | ФССЦ-08.3.09.02-0031 Приказ Минстроя России от 30.12.2016 №1039/пр | Профилированный настил окрашенный: С44-1000-0,7 (Территориальная поправка к базе 2001г (Нлгликская зона) ПЗ=1,137 (ОЗП=1,137; ЭМ=1,137; ЗПМ=1,137; МАТ=1,137)) ИНДЕКС К ПОЗИЦИИ: ФССЦ-08.3.09.02-0031 1 квартал 2018 г. МАТ=5,53 | т | 4,030065 415*1,17*8,3/1000 | 72967.02 |  |  |  | 294062
14 | ФССЦ-08.3.05.05-0053 Приказ Минстроя России от 30.12.2016 №1039/пр | Сталь листовая оцинкованная толщиной листа: 0,7 мм/конек/ (Территориальная поправка к базе 2001г (Нлгликская зона) ПЗ=1,137 (ОЗП=1,137; ЭМ=1,137; ЗПМ=1,137; МАТ=1,137)) ИНДЕКС К ПОЗИЦИИ: ФССЦ-08.3.05.05-0053 1 квартал 2018 г. МАТ=5,35 | т | 0,13915 22*5,5*1,15/1000 | 68129.04 |  |  |  | 9480
15 | ФССЦ-01.7.07.14-0056 Приказ Минстроя России от 30.12.2016 №1039/пр | Прокладки уплотнительные: для конька (Территориальная поправка к базе 2001г (Нлгликская зона) ПЗ=1,137 (ОЗП=1,137; ЭМ=1,137; ЗПМ=1,137; МАТ=1,137)) ИНДЕКС К ПОЗИЦИИ: ФССЦ-01.7.07.14-0056 1 квартал 2018 г. МАТ=3,22 | м | 74 | 91.53 |  |  |  | 6773
16 | ФЕР26-02-018-02 Приказ Минстроя России от 30.12.2016 №1039/пр | Огнебиозащитное покрытие деревянных конструкций составом"Пирилакс" любой модификации при помощи аэрозольно-капельного распыления для обеспечивания: второй группы огнезащитной эффективности по НПБ251 (Территориальная поправка к базе 2001г (Нлгликская зона) ПЗ=1,137 (ОЗП=1,137; ЭМ=1,137; ЗПМ=1,137; МАТ=1,137); МДС35-IV п.4.7.При ремонте и реконструкции зданий и сооружений работы, аналогичные технологическим процессам в новом строительстве ОЗП=1,15; ЭМ=1,25 к расх.; ЗПМ=1,25; ТЗМ=1,25) ИНДЕКС К ПОЗИЦИИ: ФЕР26-02-018-02 1 квартал 2018 г. ОЗП=39,42; ЭМ=5,35; ЗПМ=39,42 НР (5455 руб.): 80%=105%*(0.9*0.85) от ФОТ СП (3273 руб.): 48%=70%*(0.85*0.8) от ФОТ | 100 м2 | 8,715 (415*2,1) / 100 | 827.15 | 782.44 | 44.71 |  | 7209 | 6819 | 390
17 | ФССЦ-14.2.06.01-0002 Приказ Минстроя России от 30.12.2016 №1039/пр | Антисептик-антипирен «ПИРИЛАКС-ЛЮКС» для древесины (Территориальная поправка к базе 2001г (Нлгликская зона) ПЗ=1,137 (ОЗП=1,137; ЭМ=1,137; ЗПМ=1,137; МАТ=1,137)) ИНДЕКС К ПОЗИЦИИ: ФССЦ-14.2.06.01-0002 1 квартал 2018 г. МАТ=14,47 | кг | 180.4 | 304.86 |  |  |  | 54997
Раздел 3. Карниз
18 | ФЕР10-01-008-05 Приказ Минстроя России от 30.12.2016 №1039/пр | Устройство: карнизов (Территориальная поправка к базе 2001г (Нлгликская зона) ПЗ=1,137 (ОЗП=1,137; ЭМ=1,137; ЗПМ=1,137; МАТ=1,137); МДС35-IV п.4.7.При ремонте и реконструкции зданий и сооружений работы, аналогичные технологическим процессам в новом строительстве ОЗП=1,15; ЭМ=1,25 к расх.; ЗПМ=1,25; ТЗМ=1,25) ИНДЕКС К ПОЗИЦИИ: ФЕР10-01-008-05 1 квартал 2018 г. ОЗП=39,42; ЭМ=26,56; ЗПМ=39,42; МАТ=7,88 НР (44008 руб.): 95%=124%*(0.9*0.85) от ФОТ СП (19919 руб.): 43%=63%*(0.85*0.8) от ФОТ | 100 м2 | 0,73 73 / 100 | 65491.17 | 62872.39 | 2232.44 | 584.91 | 47809 | 45897 | 1630 | 427
Уд | 1. 11.1.01.12-0007 | Обшивка наружная и внутренняя из древесины тип: 0-1; 0-2; 0-3 толщиной 13 мм, шириной без гребня от 70 до 90 мм | м3 | 1,06 0,7738 | 1784 |  |  |  | 1380.46
Уд | 2. 11.1.03.06-0094 | Доски обрезные хвойных пород длиной: 4-6,5 м, шириной 75-150 мм, толщиной 44 мм и более, II сорта | м3 | 0,92 0,6716 | 1320 |  |  |  | 886.51
Уд | 3. 11.1.03.06-0098 | Доски обрезные хвойных пород длиной: 4-6,5 м, шириной 75-150, мм толщиной 19-22 мм, II сорта | м3 | 0,58 0,4234 | 1492.01 |  |  |  | 631.72
19 | ФССЦ-11.1.03.01-0078 Приказ Минстроя России от 30.12.2016 №1039/пр | Бруски обрезные хвойных пород длиной: 4-6,5 м, шириной 75-150 мм, толщиной 40-75 мм, II сорта (Территориальная поправка к базе 2001г (Нлгликская зона) ПЗ=1,137 (ОЗП=1,137; ЭМ=1,137; ЗПМ=1,137; МАТ=1,137)) ИНДЕКС К ПОЗИЦИИ: ФССЦ-11.1.03.01-0078 1 квартал 2018 г. МАТ=4,8 | м3 | 0,204 1,2*0,05*0,05*68 | 8737.62 |  |  |  | 1782
20 | ФССЦ-11.1.03.06-0086 Приказ Минстроя России от 30.12.2016 №1039/пр | Доски обрезные хвойных пород длиной: 4-6,5 м, шириной 75-150 мм, толщиной 25 мм, II сорта (Территориальная поправка к базе 2001г (Нлгликская зона) ПЗ=1,137 (ОЗП=1,137; ЭМ=1,137; ЗПМ=1,137; МАТ=1,137)) ИНДЕКС К ПОЗИЦИИ: ФССЦ-11.1.03.06-0086 1 квартал 2018 г. МАТ=6,25 | м3 | 2,025 (73*0,025)+0,2 | 9771.09 |  |  |  | 19786
21 | ФЕР12-01-010-01 Приказ Минстроя России от 30.12.2016 №1039/пр | Устройство мелких покрытий (карниз) (Территориальная поправка к базе 2001г (Нлгликская зона) ПЗ=1,137 (ОЗП=1,137; ЭМ=1,137; ЗПМ=1,137; МАТ=1,137); МДС35-IV п.4.7.При ремонте и реконструкции зданий и сооружений работы, аналогичные технологическим процессам в новом строительстве ОЗП=1,15; ЭМ=1,25 к расх.; ЗПМ=1,25; ТЗМ=1,25) ИНДЕКС К ПОЗИЦИИ: ФЕР12-01-010-01 1 квартал 2018 г. ОЗП=39,42; ЭМ=15,76; ЗПМ=39,42; МАТ=5,44 НР (34879 руб.): 96%=126%*(0.9*0.85) от ФОТ СП (15986 руб.): 44%=65%*(0.85*0.8) от ФОТ | 100 м2 | 0,73 73 / 100 | 50880.25 | 49572.59 | 490.09 | 196.65 | 37143 | 36188 | 358 | 144
Уд | 1. 08.3.05.05-0053 | Сталь листовая оцинкованная толщиной листа: 0,7 мм | т | 0,782 0,5709 | 11200 |  |  |  | 6394.08
22 | ФССЦ-08.3.09.04-0011 Приказ Минстроя России от 30.12.2016 №1039/пр | Профнастил оцинкованный с покрытием: полиэстер С8-1150-0,5 (Территориальная поправка к базе 2001г (Нлгликская зона) ПЗ=1,137 (ОЗП=1,137; ЭМ=1,137; ЗПМ=1,137; МАТ=1,137)) ИНДЕКС К ПОЗИЦИИ: ФССЦ-08.3.09.04-0011 1 квартал 2018 г. МАТ=5,53 | м2 | 83,95 73*1,15 | 359.02 |  |  |  | 30140
23 | ФССЦ-01.7.07.14-0056 Приказ Минстроя России от 30.12.2016 №1039/пр | Прокладки уплотнительные (Территориальная поправка к базе 2001г (Нлгликская зона) ПЗ=1,137 (ОЗП=1,137; ЭМ=1,137; ЗПМ=1,137; МАТ=1,137)) ИНДЕКС К ПОЗИЦИИ: ФССЦ-01.7.07.14-0056 1 квартал 2018 г. МАТ=3,22 | м | 74 | 91.53 |  |  |  | 6773
Раздел 4. Устройство фановых труб
24 | ФЕР22-03-002-01 Приказ Минстроя России от 30.12.2016 №1039/пр | Установка полиэтиленовых фасонных частей: отводов, колен, патрубков, переходов (Территориальная поправка к базе 2001г (Нлгликская зона) ПЗ=1,137 (ОЗП=1,137; ЭМ=1,137; ЗПМ=1,137; МАТ=1,137); МДС35-IV п.4.7.При ремонте и реконструкции зданий и сооружений работы, аналогичные технологическим процессам в новом строительстве ОЗП=1,15; ЭМ=1,25 к расх.; ЗПМ=1,25; ТЗМ=1,25) ИНДЕКС К ПОЗИЦИИ: ФЕР22-03-002-01 1 квартал 2018 г. ОЗП=39,42; ЭМ=11,93; ЗПМ=39,42 НР (1960 руб.): 116%=137%*0.85 от ФОТ СП (1031 руб.): 61%=89%*(0.85*0.8) от ФОТ | 10 шт | 0,4 4 / 10 | 6687.24 | 2244.21 | 4443.03 | 1981.07 | 2675 | 898 | 1777 | 792
25 | ФССЦ-12.1.01.01-0002 Приказ Минстроя России от 30.12.2016 №1039/пр | Аэратор пластиковый для плоских кровель диаметром: 110 мм (Территориальная поправка к базе 2001г (Нлгликская зона) ПЗ=1,137 (ОЗП=1,137; ЭМ=1,137; ЗПМ=1,137; МАТ=1,137)) ИНДЕКС К ПОЗИЦИИ: ФССЦ-12.1.01.01-0002 1 квартал 2018 г. МАТ=17,74 | шт | 4 | 1096.06 |  |  |  | 4384
Раздел 5. Лаз на чердак
26 | ФЕР10-01-039-05 Приказ Минстроя России от 30.12.2016 №1039/пр | Установка люков в перекрытиях, площадь проема до 2 м2 (Территориальная поправка к базе 2001г (Нлгликская зона) ПЗ=1,137 (ОЗП=1,137; ЭМ=1,137; ЗПМ=1,137; МАТ=1,137); МДС35-IV п.4.7.При ремонте и реконструкции зданий и сооружений работы, аналогичные технологическим процессам в новом строительстве ОЗП=1,15; ЭМ=1,25 к расх.; ЗПМ=1,25; ТЗМ=1,25) ИНДЕКС К ПОЗИЦИИ: ФЕР10-01-039-05 1 квартал 2018 г. ОЗП=39,42; ЭМ=14,61; ЗПМ=39,42; МАТ=7,72 НР (1169 руб.): 95%=124%*(0.9*0.85) от ФОТ СП (529 руб.): 43%=63%*(0.85*0.8) от ФОТ | 100 м2 | 0,02 2 / 100 | 87349.38 | 53055.39 | 19895.05 | 8524.87 | 1747 | 1061 | 398 | 170
27 | ФССЦ-11.2.02.05-0003 Приказ Минстроя России от 30.12.2016 №1039/пр | Люки и лазы со щитовыми полотнами утепленные минераловатной плитой с деревянной обшивкой и защитой оцинкованной сталью полотен и коробок: однопольные ДЛ 10-10, площадь 0,97 м2; ДЛ 13-10, площадь 1,26 м2 (Территориальная поправка к базе 2001г (Нлгликская зона) ПЗ=1,137 (ОЗП=1,137; ЭМ=1,137; ЗПМ=1,137; МАТ=1,137)) ИНДЕКС К ПОЗИЦИИ: ФССЦ-11.2.02.05-0003 1 квартал 2018 г. МАТ=9,12 | м2 | 2 | 5671.25 |  |  |  | 11343
28 | ФССЦ-01.7.04.07-0011 Приказ Минстроя России от 30.12.2016 №1039/пр | Скобяные изделия для блоков входных однопольных (Территориальная поправка к базе 2001г (Нлгликская зона) ПЗ=1,137 (ОЗП=1,137; ЭМ=1,137; ЗПМ=1,137; МАТ=1,137)) ИНДЕКС К ПОЗИЦИИ: ФССЦ-01.7.04.07-0011 1 квартал 2018 г. МАТ=3,73 | компл. | 2 | 401.54 |  |  |  | 803
Раздел 6. Вентшахты
ВШ1 /4 шт/
29 | ФЕРр60-9-2 Приказ Минстроя России от 30.12.2016 №1039/пр | Ремонт кирпичной кладки вентканалов (Территориальная поправка к базе 2001г (Нлгликская зона) ПЗ=1,137 (ОЗП=1,137; ЭМ=1,137; ЗПМ=1,137; МАТ=1,137)) ИНДЕКС К ПОЗИЦИИ: ФЕРр60-9-2 1 квартал 2018 г. ОЗП=39,42; ЭМ=14,37; ЗПМ=39,42; МАТ=17,39 НР (53050 руб.): 70%=82%*0.85 от ФОТ СП (37893 руб.): 50%=63%*0.8 от ФОТ | 100 шт | 0,82 82 / 100 | 120372.86 | 91779.47 | 1939.57 | 641.38 | 98706 | 75259 | 1590 | 526
30 | ФССЦ-06.1.01.05-0035 Приказ Минстроя России от 30.12.2016 №1039/пр | Кирпич керамический одинарный, размером 250х120х65 мм, марка: 100 (Территориальная поправка к базе 2001г (Нлгликская зона) ПЗ=1,137 (ОЗП=1,137; ЭМ=1,137; ЗПМ=1,137; МАТ=1,137)) ИНДЕКС К ПОЗИЦИИ: ФССЦ-06.1.01.05-0035 1 квартал 2018 г. МАТ=15,39 | 1000 шт | 0,082 82 / 1000 | 30667.75 |  |  |  | 2515
31 | ФЕРр56-23-1 Приказ Минстроя России от 30.12.2016 №1039/пр | Обрамление сталью (Территориальная поправка к базе 2001г (Нлгликская зона) ПЗ=1,137 (ОЗП=1,137; ЭМ=1,137; ЗПМ=1,137; МАТ=1,137)) ИНДЕКС К ПОЗИЦИИ: ФЕРр56-23-1 1 квартал 2018 г. ОЗП=39,42; ЭМ=18,74; ЗПМ=39,42; МАТ=8,96 НР (1654 руб.): 73%=86%*0.85 от ФОТ СП (1133 руб.): 50%=62%*0.8 от ФОТ | т | 0,126064 (5,2*2,97+4,2*1,96+4*1,96)*4/1000 | 18646.66 | 17689.77 | 467.27 | 281.92 | 2351 | 2230 | 59 | 36
Уд | 1. 08.3.07.01-0004 | Полосовой горячекатаный прокат толщиной 10-75 мм, при ширине 100-200 мм, из углеродистой стали обыкновенного качества марки: Ст3сп | т | 0,05 0,0063 | 5650 |  |  |  | 35.6
Уд | 2. 08.3.08.02-0011 | Угловой равнополочный горячекатаный прокат толщиной 11-30 мм, при ширине полки 180-200 мм, из углеродистой обыкновенного качества стали марки: Ст6сп | т | 0,98 0,1235 | 6102 |  |  |  | 753.6
32 | ФССЦ-08.3.07.01-0076 Приказ Минстроя России от 30.12.2016 №1039/пр | Сталь полосовая, марка стали: Ст3сп шириной 50-200 мм толщиной 4-5 мм (Территориальная поправка к базе 2001г (Нлгликская зона) ПЗ=1,137 (ОЗП=1,137; ЭМ=1,137; ЗПМ=1,137; МАТ=1,137)) ИНДЕКС К ПОЗИЦИИ: ФССЦ-08.3.07.01-0076 1 квартал 2018 г. МАТ=9,55 | т | 0,064288 8,2*1,96*4/1000 | 54291.75 |  |  |  | 3490
33 | ФССЦ-08.3.08.02-0082 Приказ Минстроя России от 30.12.2016 №1039/пр | Сталь угловая равнополочная, марка стали: Ст3сп, размером 40х40 мм (Территориальная поправка к базе 2001г (Нлгликская зона) ПЗ=1,137 (ОЗП=1,137; ЭМ=1,137; ЗПМ=1,137; МАТ=1,137)) ИНДЕКС К ПОЗИЦИИ: ФССЦ-08.3.08.02-0082 1 квартал 2018 г. МАТ=9,12 | т | 0,061776 5,2*2,97*4/1000 | 65305.8 |  |  |  | 4034
34 | ФЕР15-01-063-02 Приказ Минстроя России от 30.12.2016 №1039/пр | Наружная облицовка поверхности вентблоков по металлическому каркасу (с его устройством): профнастилом (Территориальная поправка к базе 2001г (Нлгликская зона) ПЗ=1,137 (ОЗП=1,137; ЭМ=1,137; ЗПМ=1,137; МАТ=1,137); МДС35-IV п.4.7.При ремонте и реконструкции зданий и сооружений работы, аналогичные технологическим процессам в новом строительстве ОЗП=1,15; ЭМ=1,25 к расх.; ЗПМ=1,25; ТЗМ=1,25) ИНДЕКС К ПОЗИЦИИ: ФЕР15-01-063-02 1 квартал 2018 г. ОЗП=39,42; ЭМ=19,82; ЗПМ=39,42; МАТ=5,51 НР (12151 руб.): 84%=110%*(0.9*0.85) от ФОТ СП (5352 руб.): 37%=55%*(0.85*0.8) от ФОТ | 100 м2 | 0,256 (6,4*4) / 100 | 141818.46 | 56023.28 | 1655.22 | 479.58 | 36306 | 14342 | 424 | 123
35 | ФССЦ-08.3.09.02-0021 Приказ Минстроя России от 30.12.2016 №1039/пр | Профилированный настил окрашенный: С10-1000-0,5 (Территориальная поправка к базе 2001г (Нлгликская зона) ПЗ=1,137 (ОЗП=1,137; ЭМ=1,137; ЗПМ=1,137; МАТ=1,137)) ИНДЕКС К ПОЗИЦИИ: ФССЦ-08.3.09.02-0021 1 квартал 2018 г. МАТ=5,33 | т | 0,193024 25,6*1,16*6,5/1000 | 75214.66 |  |  |  | 14518
36 | ФЕР12-01-010-01 Приказ Минстроя России от 30.12.2016 №1039/пр | Устройство мелких покрытий (фартуки) из листовой оцинкованной стали (Территориальная поправка к базе 2001г (Нлгликская зона) ПЗ=1,137 (ОЗП=1,137; ЭМ=1,137; ЗПМ=1,137; МАТ=1,137); МДС35-IV п.4.7.При ремонте и реконструкции зданий и сооружений работы, аналогичные технологическим процессам в новом строительстве ОЗП=1,15; ЭМ=1,25 к расх.; ЗПМ=1,25; ТЗМ=1,25) ИНДЕКС К ПОЗИЦИИ: ФЕР12-01-010-01 1 квартал 2018 г. ОЗП=39,42; ЭМ=15,76; ЗПМ=39,42; МАТ=5,44 НР (8600 руб.): 96%=126%*(0.9*0.85) от ФОТ СП (3942 руб.): 44%=65%*(0.85*0.8) от ФОТ | 100 м2 | 0,18 (4,5*4) / 100 | 50880.25 | 49572.59 | 490.09 | 196.65 | 9158 | 8923 | 88 | 35
Уд | 1. 08.3.05.05-0053 | Сталь листовая оцинкованная толщиной листа: 0,7 мм | т | 0,782 0,1408 | 11200 |  |  |  | 1576.96
37 | ФССЦ-08.3.05.05-0052 Приказ Минстроя России от 30.12.2016 №1039/пр | Сталь листовая оцинкованная толщиной листа: 0,5 мм (Территориальная поправка к базе 2001г (Нлгликская зона) ПЗ=1,137 (ОЗП=1,137; ЭМ=1,137; ЗПМ=1,137; МАТ=1,137)) ИНДЕКС К ПОЗИЦИИ: ФССЦ-08.3.05.05-0052 1 квартал 2018 г. МАТ=5,27 | м2 | 18 4,5*4 | 274.55 |  |  |  | 4942
38 | ФЕР26-01-011-01 Приказ Минстроя России от 30.12.2016 №1039/пр | Изоляция плоских и криволинейных поверхностей матами минераловатными прошивными (Территориальная поправка к базе 2001г (Нлгликская зона) ПЗ=1,137 (ОЗП=1,137; ЭМ=1,137; ЗПМ=1,137; МАТ=1,137); МДС35-IV п.4.7.При ремонте и реконструкции зданий и сооружений работы, аналогичные технологическим процессам в новом строительстве ОЗП=1,15; ЭМ=1,25 к расх.; ЗПМ=1,25; ТЗМ=1,25) ИНДЕКС К ПОЗИЦИИ: ФЕР26-01-011-01 1 квартал 2018 г. ОЗП=39,42; ЭМ=26,3; ЗПМ=39,42; МАТ=6,68 НР (4747 руб.): 80%=105%*(0.9*0.85) от ФОТ СП (2848 руб.): 48%=70%*(0.85*0.8) от ФОТ | м3 | 0,8 0,2*4 | 9382.08 | 7086.73 | 1268.64 | 331.67 | 7506 | 5669 | 1015 | 265
39 | ФССЦ-12.2.05.10-0036 Приказ Минстроя России от 30.12.2016 №1039/пр | Плиты теплоизоляционные на основе базальтовых пород КТ кровля Н (Территориальная поправка к базе 2001г (Нлгликская зона) ПЗ=1,137 (ОЗП=1,137; ЭМ=1,137; ЗПМ=1,137; МАТ=1,137)) ИНДЕКС К ПОЗИЦИИ: ФССЦ-12.2.05.10-0036 1 квартал 2018 г. МАТ=5,25 | м3 | 0.8 | 5692.87 |  |  |  | 4554
40 | ФЕР20-02-011-01 Приказ Минстроя России от 30.12.2016 №1039/пр | Установка зонтов над оборудованием (Территориальная поправка к базе 2001г (Нлгликская зона) ПЗ=1,137 (ОЗП=1,137; ЭМ=1,137; ЗПМ=1,137; МАТ=1,137); МДС35-IV п.4.7.При ремонте и реконструкции зданий и сооружений работы, аналогичные технологическим процессам в новом строительстве ОЗП=1,15; ЭМ=1,25 к расх.; ЗПМ=1,25; ТЗМ=1,25) ИНДЕКС К ПОЗИЦИИ: ФЕР20-02-011-01 1 квартал 2018 г. ОЗП=39,42; ЭМ=22,36; ЗПМ=39,42; МАТ=5,19 НР (10092 руб.): 103%=134%*(0.9*0.85) от ФОТ СП (5487 руб.): 56%=83%*(0.85*0.8) от ФОТ | м2 | 19,2 4,8*4 | 1452.5 | 484.51 | 104.55 | 25.77 | 27888 | 9303 | 2007 | 495
41 | ФЕР13-03-002-04 Приказ Минстроя России от 30.12.2016 №1039/пр | Огрунтовка металлических поверхностей за один раз: грунтовкой ГФ-021 (Территориальная поправка к базе 2001г (Нлгликская зона) ПЗ=1,137 (ОЗП=1,137; ЭМ=1,137; ЗПМ=1,137; МАТ=1,137); МДС35-IV п.4.7.При ремонте и реконструкции зданий и сооружений работы, аналогичные технологическим процессам в новом строительстве ОЗП=1,15; ЭМ=1,25 к расх.; ЗПМ=1,25; ТЗМ=1,25) ИНДЕКС К ПОЗИЦИИ: ФЕР13-03-002-04 1 квартал 2018 г. ОЗП=39,42; ЭМ=6,87; ЗПМ=39,42; МАТ=3,38 НР (534 руб.): 73%=95%*(0.9*0.85) от ФОТ СП (351 руб.): 48%=70%*(0.85*0.8) от ФОТ | 100 м2 | 0.25 | 3783.88 | 2914.79 | 90.02 | 12.32 | 946 | 729 | 23 | 3
42 | ФЕР13-03-003-21 Приказ Минстроя России от 30.12.2016 №1039/пр | Окраска огрунтованных бетонных и оштукатуренных поверхностей: эмалью ПФ-133 /за 2 раза/ (Территориальная поправка к базе 2001г (Нлгликская зона) ПЗ=1,137 (ОЗП=1,137; ЭМ=1,137; ЗПМ=1,137; МАТ=1,137); За 2 раза ПЗ=2 (ОЗП=2; ЭМ=2 к расх.; ЗПМ=2; МАТ=2 к расх.; ТЗ=2; ТЗМ=2); МДС35-IV п.4.7.При ремонте и реконструкции зданий и сооружений работы, аналогичные технологическим процессам в новом строительстве ОЗП=1,15; ЭМ=1,25 к расх.; ЗПМ=1,25; ТЗМ=1,25) ИНДЕКС К ПОЗИЦИИ: ФЕР13-03-003-21 1 квартал 2018 г. ОЗП=39,42; ЭМ=7,69; ЗПМ=39,42; МАТ=4,64 НР (923 руб.): 73%=95%*(0.9*0.85) от ФОТ СП (607 руб.): 48%=70%*(0.85*0.8) от ФОТ | 100 м2 | 0.25 | 7644.24 | 5030.66 | 131.37 | 24.65 | 1911 | 1258 | 33 | 6
Раздел 7. Утепление перекрытия
43 | ФЕР12-01-013-03 Приказ Минстроя России от 30.12.2016 №1039/пр | Утепление покрытий плитами: из минеральной ваты или перлита на битумной мастике в один слой (Территориальная поправка к базе 2001г (Нлгликская зона) ПЗ=1,137 (ОЗП=1,137; ЭМ=1,137; ЗПМ=1,137; МАТ=1,137); МДС35-IV п.4.7.При ремонте и реконструкции зданий и сооружений работы, аналогичные технологическим процессам в новом строительстве ОЗП=1,15; ЭМ=1,25 к расх.; ЗПМ=1,25; ТЗМ=1,25) ИНДЕКС К ПОЗИЦИИ: ФЕР12-01-013-03 1 квартал 2018 г. ОЗП=39,42; ЭМ=12,35; ЗПМ=39,42; МАТ=16,39 НР (62713 руб.): 96%=126%*(0.9*0.85) от ФОТ СП (28743 руб.): 44%=65%*(0.85*0.8) от ФОТ | 100 м2 | 2,85 285 / 100 | 40767.32 | 22323.03 | 2215.82 | 598.36 | 116187 | 63621 | 6315 | 1705
44 | ФЕР12-01-013-04 Приказ Минстроя России от 30.12.2016 №1039/пр | Утепление покрытий плитами: на каждый последующий слой добавлять к расценке 12-01-013-03 (Территориальная поправка к базе 2001г (Нлгликская зона) ПЗ=1,137 (ОЗП=1,137; ЭМ=1,137; ЗПМ=1,137; МАТ=1,137); МДС35-IV п.4.7.При ремонте и реконструкции зданий и сооружений работы, аналогичные технологическим процессам в новом строительстве ОЗП=1,15; ЭМ=1,25 к расх.; ЗПМ=1,25; ТЗМ=1,25) ИНДЕКС К ПОЗИЦИИ: ФЕР12-01-013-04 1 квартал 2018 г. ОЗП=39,42; ЭМ=12,63; ЗПМ=39,42; МАТ=13,72 НР (48924 руб.): 96%=126%*(0.9*0.85) от ФОТ СП (22424 руб.): 44%=65%*(0.85*0.8) от ФОТ | 100 м2 | 2,85 285 / 100 | 30076.78 | 17283.6 | 2163.74 | 598.36 | 85719 | 49258 | 6167 | 1705
45 | ФССЦ-12.2.05.10-0036 Приказ Минстроя России от 30.12.2016 №1039/пр | Плиты теплоизоляционные на основе базальтовых пород КТ кровля Н (Территориальная поправка к базе 2001г (Нлгликская зона) ПЗ=1,137 (ОЗП=1,137; ЭМ=1,137; ЗПМ=1,137; МАТ=1,137)) ИНДЕКС К ПОЗИЦИИ: ФССЦ-12.2.05.10-0036 1 квартал 2018 г. МАТ=5,25 | м3 | 28 | 5692.87 |  |  |  | 159400
46 | ФЕР12-01-015-03 Приказ Минстроя России от 30.12.2016 №1039/пр | Устройство гидророизоляции: прокладочной в один слой (Территориальная поправка к базе 2001г (Нлгликская зона) ПЗ=1,137 (ОЗП=1,137; ЭМ=1,137; ЗПМ=1,137; МАТ=1,137); МДС35-IV п.4.7.При ремонте и реконструкции зданий и сооружений работы, аналогичные технологическим процессам в новом строительстве ОЗП=1,15; ЭМ=1,25 к расх.; ЗПМ=1,25; ТЗМ=1,25) ИНДЕКС К ПОЗИЦИИ: ФЕР12-01-015-03 1 квартал 2018 г. ОЗП=39,42; ЭМ=12,94; ЗПМ=39,42; МАТ=7,97 НР (10076 руб.): 96%=126%*(0.9*0.85) от ФОТ СП (4618 руб.): 44%=65%*(0.85*0.8) от ФОТ | 100 м2 | 2,85 285 / 100 | 5620.78 | 3531.77 | 553.02 | 150.71 | 16019 | 10066 | 1576 | 430
Уд | 1. 12.1.02.06-0022 | Рубероид кровельный с пылевидной посыпкой марки РКП-350б | м2 | 110 313,5 | 6.2 |  |  |  | 1943.7
47 | ФССЦ-12.1.02.11-0014 Приказ Минстроя России от 30.12.2016 №1039/пр | ИЗОСПАН: А (Территориальная поправка к базе 2001г (Нлгликская зона) ПЗ=1,137 (ОЗП=1,137; ЭМ=1,137; ЗПМ=1,137; МАТ=1,137)) ИНДЕКС К ПОЗИЦИИ: ФССЦ-12.1.02.11-0014 1 квартал 2018 г. МАТ=6,59 | 10 м2 | 31,35 313,5 / 10 | 293.72 |  |  |  | 9208
48 | ФЕР10-01-083-02 Приказ Минстроя России от 30.12.2016 №1039/пр | Устройство по фермам настила: рабочего толщиной 25 мм разреженного (Территориальная поправка к базе 2001г (Нлгликская зона) ПЗ=1,137 (ОЗП=1,137; ЭМ=1,137; ЗПМ=1,137; МАТ=1,137); МДС35-IV п.4.7.При ремонте и реконструкции зданий и сооружений работы, аналогичные технологическим процессам в новом строительстве ОЗП=1,15; ЭМ=1,25 к расх.; ЗПМ=1,25; ТЗМ=1,25) ИНДЕКС К ПОЗИЦИИ: ФЕР10-01-083-02 1 квартал 2018 г. ОЗП=39,42; ЭМ=17,9; ЗПМ=39,42; МАТ=6,2 НР (30351 руб.): 95%=124%*(0.9*0.85) от ФОТ СП (13738 руб.): 43%=63%*(0.85*0.8) от ФОТ | 100 м2 | 2,85 285 / 100 | 19328.1 | 10654.07 | 1845.7 | 555.77 | 55085 | 30364 | 5260 | 1584
Уд | 1. 11.1.03.06-0087 | Доски обрезные хвойных пород длиной: 4-6,5 м, шириной 75-150 мм, толщиной 25 мм, III сорта | м3 | 2,1 5,985 | 1100 |  |  |  | 6583.5
49 | ФССЦ-11.1.03.06-0094 Приказ Минстроя России от 30.12.2016 №1039/пр | Доски обрезные хвойных пород длиной: 4-6,5 м, шириной 75-150 мм, толщиной 44 мм и более, II сорта (Территориальная поправка к базе 2001г (Нлгликская зона) ПЗ=1,137 (ОЗП=1,137; ЭМ=1,137; ЗПМ=1,137; МАТ=1,137)) ИНДЕКС К ПОЗИЦИИ: ФССЦ-11.1.03.06-0094 1 квартал 2018 г. МАТ=8,28 | м3 | 3 | 12426.96 |  |  |  | 37281
50 | ФЕР26-02-018-02 Приказ Минстроя России от 30.12.2016 №1039/пр | Огнебиозащитное покрытие деревянных конструкций составом"Пирилакс" любой модификации при помощи аэрозольно-капельного распыления для обеспечивания: второй группы огнезащитной эффективности по НПБ251 (Территориальная поправка к базе 2001г (Нлгликская зона) ПЗ=1,137 (ОЗП=1,137; ЭМ=1,137; ЗПМ=1,137; МАТ=1,137); МДС35-IV п.4.7.При ремонте и реконструкции зданий и сооружений работы, аналогичные технологическим процессам в новом строительстве ОЗП=1,15; ЭМ=1,25 к расх.; ЗПМ=1,25; ТЗМ=1,25) ИНДЕКС К ПОЗИЦИИ: ФЕР26-02-018-02 1 квартал 2018 г. ОЗП=39,42; ЭМ=5,35; ЗПМ=39,42 НР (1784 руб.): 80%=105%*(0.9*0.85) от ФОТ СП (1070 руб.): 48%=70%*(0.85*0.8) от ФОТ | 100 м2 | 2,85 285 / 100 | 827.15 | 782.44 | 44.71 |  | 2357 | 2230 | 127
51 | ФССЦ-14.2.06.01-0002 Приказ Минстроя России от 30.12.2016 №1039/пр | Антисептик-антипирен «ПИРИЛАКС-ЛЮКС» для древесины (Территориальная поправка к базе 2001г (Нлгликская зона) ПЗ=1,137 (ОЗП=1,137; ЭМ=1,137; ЗПМ=1,137; МАТ=1,137)) ИНДЕКС К ПОЗИЦИИ: ФССЦ-14.2.06.01-0002 1 квартал 2018 г. МАТ=14,47 | кг | 59 | 304.86 |  |  |  | 17987
Раздел 8. Слуховое окно
52 | ФЕР10-01-003-01 Приказ Минстроя России от 30.12.2016 №1039/пр Применительно | Устройство слуховых окон (Территориальная поправка к базе 2001г (Нлгликская зона) ПЗ=1,137 (ОЗП=1,137; ЭМ=1,137; ЗПМ=1,137; МАТ=1,137); МДС35-IV п.4.7.При ремонте и реконструкции зданий и сооружений работы, аналогичные технологическим процессам в новом строительстве ОЗП=1,15; ЭМ=1,25 к расх.; ЗПМ=1,25; ТЗМ=1,25) ИНДЕКС К ПОЗИЦИИ: ФЕР10-01-003-01 1 квартал 2018 г. ОЗП=39,42; ЭМ=18,87; ЗПМ=39,42; МАТ=9,17 НР (5833 руб.): 95%=124%*(0.9*0.85) от ФОТ СП (2640 руб.): 43%=63%*(0.85*0.8) от ФОТ | шт | 2 | 5779.7 | 2914.79 | 524.31 | 155.19 | 11559 | 5830 | 1049 | 310
53 | ФССЦ-11.2.07.11-0003 Приказ Минстроя России от 30.12.2016 №1039/пр | Створки оконные для жилых зданий площадь: 0,5-0,7 м2 (Территориальная поправка к базе 2001г (Нлгликская зона) ПЗ=1,137 (ОЗП=1,137; ЭМ=1,137; ЗПМ=1,137; МАТ=1,137)) ИНДЕКС К ПОЗИЦИИ: ФССЦ-11.2.07.11-0003 1 квартал 2018 г. МАТ=5,66 | м2 | 1,89 1,05*0,9*2 | 1003.48 |  |  |  | 1897
54 | ФССЦ-01.7.04.08-0041 Приказ Минстроя России от 30.12.2016 №1039/пр | Скобяные изделия для оконных блоков с раздельными двойными переплетами жилых зданий одностворных: высотой до 1,5 м (Территориальная поправка к базе 2001г (Нлгликская зона) ПЗ=1,137 (ОЗП=1,137; ЭМ=1,137; ЗПМ=1,137; МАТ=1,137)) ИНДЕКС К ПОЗИЦИИ: ФССЦ-01.7.04.08-0041 1 квартал 2018 г. МАТ=3,95 | компл. | 2 | 102.58 |  |  |  | 205
55 | ФССЦ-08.3.07.01-0055 Приказ Минстроя России от 30.12.2016 №1039/пр | Сталь полосовая: 150х3 мм, марка Ст3сп (Территориальная поправка к базе 2001г (Нлгликская зона) ПЗ=1,137 (ОЗП=1,137; ЭМ=1,137; ЗПМ=1,137; МАТ=1,137)) ИНДЕКС К ПОЗИЦИИ: ФССЦ-08.3.07.01-0055 1 квартал 2018 г. МАТ=5,64 | т | 0,0624 31,2*2/1000 | 53720.75 |  |  |  | 3352
56 | ФЕР10-01-029-02 Приказ Минстроя России от 30.12.2016 №1039/пр Применительно | Установка поручня (Территориальная поправка к базе 2001г (Нлгликская зона) ПЗ=1,137 (ОЗП=1,137; ЭМ=1,137; ЗПМ=1,137; МАТ=1,137); МДС35-IV п.4.7.При ремонте и реконструкции зданий и сооружений работы, аналогичные технологическим процессам в новом строительстве ОЗП=1,15; ЭМ=1,25 к расх.; ЗПМ=1,25; ТЗМ=1,25) ИНДЕКС К ПОЗИЦИИ: ФЕР10-01-029-02 1 квартал 2018 г. ОЗП=39,42; ЭМ=26,57; ЗПМ=39,42 НР (383 руб.): 95%=124%*(0.9*0.85) от ФОТ СП (173 руб.): 43%=63%*(0.85*0.8) от ФОТ | 100 компл. | 0,02 2 / 100 | 20369.35 | 20046.86 | 322.49 | 84.6 | 407 | 401 | 6 | 2
57 | ФССЦ-23.3.06.05-0004 Приказ Минстроя России от 30.12.2016 №1039/пр | Трубы стальные сварные водогазопроводные с резьбой черные обыкновенные (неоцинкованные), диаметр условного прохода: 32 мм, толщина стенки 3,2 мм (Территориальная поправка к базе 2001г (Нлгликская зона) ПЗ=1,137 (ОЗП=1,137; ЭМ=1,137; ЗПМ=1,137; МАТ=1,137)) ИНДЕКС К ПОЗИЦИИ: ФССЦ-23.3.06.05-0004 1 квартал 2018 г. МАТ=5,82 | м | 4 | 175.36 |  |  |  | 701
58 | ФССЦ-01.7.04.08-0121 Приказ Минстроя России от 30.12.2016 №1039/пр | Скобяные изделия для оконных блоков со спаренными и одинарными переплетами общественных зданий одностворных: высотой до 1,2 м (Территориальная поправка к базе 2001г (Нлгликская зона) ПЗ=1,137 (ОЗП=1,137; ЭМ=1,137; ЗПМ=1,137; МАТ=1,137)) ИНДЕКС К ПОЗИЦИИ: ФССЦ-01.7.04.08-0121 1 квартал 2018 г. МАТ=3,92 | компл. | 2 | 49.74 |  |  |  | 99
59 | ФЕР12-01-010-01 Приказ Минстроя России от 30.12.2016 №1039/пр | Устройство мелких покрытий (брандмауэры, парапеты, свесы и т.п.) из листовой оцинкованной стали (Территориальная поправка к базе 2001г (Нлгликская зона) ПЗ=1,137 (ОЗП=1,137; ЭМ=1,137; ЗПМ=1,137; МАТ=1,137); МДС35-IV п.4.7.При ремонте и реконструкции зданий и сооружений работы, аналогичные технологическим процессам в новом строительстве ОЗП=1,15; ЭМ=1,25 к расх.; ЗПМ=1,25; ТЗМ=1,25) ИНДЕКС К ПОЗИЦИИ: ФЕР12-01-010-01 1 квартал 2018 г. ОЗП=39,42; ЭМ=15,76; ЗПМ=39,42; МАТ=5,44 НР (7644 руб.): 96%=126%*(0.9*0.85) от ФОТ СП (3504 руб.): 44%=65%*(0.85*0.8) от ФОТ | 100 м2 | 0,16 16 / 100 | 50880.25 | 49572.59 | 490.09 | 196.65 | 8141 | 7932 | 78 | 31
Уд | 1. 08.3.05.05-0053 | Сталь листовая оцинкованная толщиной листа: 0,7 мм | т | 0,782 0,1251 | 11200 |  |  |  | 1401.12
60 | ФССЦ-08.3.05.01-0025 Приказ Минстроя России от 30.12.2016 №1039/пр | Лист плоский с полимерным покрытием размером 2х1,25 м, тип покрытия: PVDF 25 мкм, толщиной 0,5 мм (Территориальная поправка к базе 2001г (Нлгликская зона) ПЗ=1,137 (ОЗП=1,137; ЭМ=1,137; ЗПМ=1,137; МАТ=1,137)) ИНДЕКС К ПОЗИЦИИ: ФССЦ-08.3.05.01-0025 1 квартал 2018 г. МАТ=8,59 | м2 | 16 | 899.53 |  |  |  | 14392
Раздел 9. Устройство ходовых трапов
61 | ФЕР10-01-023-01 Приказ Минстроя России от 30.12.2016 №1039/пр | Укладка ходовых трапов (Территориальная поправка к базе 2001г (Нлгликская зона) ПЗ=1,137 (ОЗП=1,137; ЭМ=1,137; ЗПМ=1,137; МАТ=1,137); ПЗ=2 (ОЗП=2; ЭМ=2 к расх.; ЗПМ=2; МАТ=2 к расх.; ТЗ=2; ТЗМ=2); МДС35-IV п.4.7.При ремонте и реконструкции зданий и сооружений работы, аналогичные технологическим процессам в новом строительстве ОЗП=1,15; ЭМ=1,25 к расх.; ЗПМ=1,25; ТЗМ=1,25) ИНДЕКС К ПОЗИЦИИ: ФЕР10-01-023-01 1 квартал 2018 г. ОЗП=39,42; ЭМ=17,13; ЗПМ=39,42; МАТ=6,52 НР (1444 руб.): 95%=124%*(0.9*0.85) от ФОТ СП (654 руб.): 43%=63%*(0.85*0.8) от ФОТ | 100 м | 0,44 44 / 100 | 18779.13 | 3282.3 | 564.34 | 172.56 | 8263 | 1444 | 248 | 76
62 | 11.1.03.05-0081 | Доски необрезные хвойных пород длиной: 4-6,5 м, все ширины, толщиной 32-40 мм, III сорта ИНДЕКС К ПОЗИЦИИ: ФЕР10-01-023-01 1 квартал 2018 г. ОЗП=39,42; ЭМ=17,13; ЗПМ=39,42; МАТ=6,52 | м3 | -1,056 | 5429.2 |  |  |  | -5733
63 | ФССЦ-11.1.03.06-0086 Приказ Минстроя России от 30.12.2016 №1039/пр | Доски обрезные хвойных пород длиной: 4-6,5 м, шириной 75-150 мм, толщиной 25 мм, II сорта (Территориальная поправка к базе 2001г (Нлгликская зона) ПЗ=1,137 (ОЗП=1,137; ЭМ=1,137; ЗПМ=1,137; МАТ=1,137)) ИНДЕКС К ПОЗИЦИИ: ФССЦ-11.1.03.06-0086 1 квартал 2018 г. МАТ=6,25 | м3 | 0,44 0,01*44 | 9771.09 |  |  |  | 4299
64 | ФССЦ-11.1.03.06-0094 Приказ Минстроя России от 30.12.2016 №1039/пр | Доски обрезные хвойных пород длиной: 4-6,5 м, шириной 75-150 мм, толщиной 44 мм и более, II сорта (Территориальная поправка к базе 2001г (Нлгликская зона) ПЗ=1,137 (ОЗП=1,137; ЭМ=1,137; ЗПМ=1,137; МАТ=1,137)) ИНДЕКС К ПОЗИЦИИ: ФССЦ-11.1.03.06-0094 1 квартал 2018 г. МАТ=8,28 | м3 | 0,44 0,01*44 | 12426.96 |  |  |  | 5468
65 | ФЕР12-01-012-01 Приказ Минстроя России от 30.12.2016 №1039/пр применительно | Устройство для крепления ходовых трапов (Территориальная поправка к базе 2001г (Нлгликская зона) ПЗ=1,137 (ОЗП=1,137; ЭМ=1,137; ЗПМ=1,137; МАТ=1,137); МДС35-IV п.4.7.При ремонте и реконструкции зданий и сооружений работы, аналогичные технологическим процессам в новом строительстве ОЗП=1,15; ЭМ=1,25 к расх.; ЗПМ=1,25; ТЗМ=1,25) ИНДЕКС К ПОЗИЦИИ: ФЕР12-01-012-01 1 квартал 2018 г. ОЗП=39,42; ЭМ=14,08; ЗПМ=39,42; МАТ=5,78 НР (1161 руб.): 96%=126%*(0.9*0.85) от ФОТ СП (532 руб.): 44%=65%*(0.85*0.8) от ФОТ | 100 м | 0,36 36 / 100 | 4221.97 | 3046.23 | 1048.19 | 310.39 | 1520 | 1097 | 377 | 112
66 | ФССЦ-08.3.05.02-0072 Приказ Минстроя России от 30.12.2016 №1039/пр | Сталь листовая горячекатаная марки Ст3пс толщиной: 3-5 мм (Территориальная поправка к базе 2001г (Нлгликская зона) ПЗ=1,137 (ОЗП=1,137; ЭМ=1,137; ЗПМ=1,137; МАТ=1,137)) ИНДЕКС К ПОЗИЦИИ: ФССЦ-08.3.05.02-0072 1 квартал 2018 г. МАТ=6,01 | т | 0,10384 2*1,18*44/1000 | 43979.43 |  |  |  | 4567
67 | ФССЦ-08.4.03.02-0006 Приказ Минстроя России от 30.12.2016 №1039/пр | Горячекатаная арматурная сталь гладкая класса А-I, диаметром: 16-18 мм (Территориальная поправка к базе 2001г (Нлгликская зона) ПЗ=1,137 (ОЗП=1,137; ЭМ=1,137; ЗПМ=1,137; МАТ=1,137)) ИНДЕКС К ПОЗИЦИИ: ФССЦ-08.4.03.02-0006 1 квартал 2018 г. МАТ=10,57 | т | 0,0066 12*0,55/1000 | 67902.21 |  |  |  | 448
68 | ФССЦ-08.4.03.02-0004 Приказ Минстроя России от 30.12.2016 №1039/пр | Горячекатаная арматурная сталь гладкая класса А-I, диаметром: 12 мм (Территориальная поправка к базе 2001г (Нлгликская зона) ПЗ=1,137 (ОЗП=1,137; ЭМ=1,137; ЗПМ=1,137; МАТ=1,137)) ИНДЕКС К ПОЗИЦИИ: ФССЦ-08.4.03.02-0004 1 квартал 2018 г. МАТ=9,62 | т | 0,03197 31,97/1000 | 71192.32 |  |  |  | 2276
69 | ФЕР13-03-002-04 Приказ Минстроя России от 30.12.2016 №1039/пр | Огрунтовка металлических поверхностей за один раз: грунтовкой ГФ-021 (Территориальная поправка к базе 2001г (Нлгликская зона) ПЗ=1,137 (ОЗП=1,137; ЭМ=1,137; ЗПМ=1,137; МАТ=1,137); МДС35-IV п.4.7.При ремонте и реконструкции зданий и сооружений работы, аналогичные технологическим процессам в новом строительстве ОЗП=1,15; ЭМ=1,25 к расх.; ЗПМ=1,25; ТЗМ=1,25) ИНДЕКС К ПОЗИЦИИ: ФЕР13-03-002-04 1 квартал 2018 г. ОЗП=39,42; ЭМ=6,87; ЗПМ=39,42; МАТ=3,38 НР (128 руб.): 73%=95%*(0.9*0.85) от ФОТ СП (84 руб.): 48%=70%*(0.85*0.8) от ФОТ | 100 м2 | 0,06 0,15*40/100 | 3783.88 | 2914.79 | 90.02 | 12.32 | 227 | 175 | 5 | 1
70 | ФЕР13-03-003-21 Приказ Минстроя России от 30.12.2016 №1039/пр к=2 | Окраска огрунтованных бетонных и оштукатуренных поверхностей: эмалью ПФ-133 /за 2 раза/ (Территориальная поправка к базе 2001г (Нлгликская зона) ПЗ=1,137 (ОЗП=1,137; ЭМ=1,137; ЗПМ=1,137; МАТ=1,137); За 2 раза ПЗ=2 (ОЗП=2; ЭМ=2 к расх.; ЗПМ=2; МАТ=2 к расх.; ТЗ=2; ТЗМ=2); МДС35-IV п.4.7.При ремонте и реконструкции зданий и сооружений работы, аналогичные технологическим процессам в новом строительстве ОЗП=1,15; ЭМ=1,25 к расх.; ЗПМ=1,25; ТЗМ=1,25) ИНДЕКС К ПОЗИЦИИ: ФЕР13-03-003-21 1 квартал 2018 г. ОЗП=39,42; ЭМ=7,69; ЗПМ=39,42; МАТ=4,64 НР (221 руб.): 73%=95%*(0.9*0.85) от ФОТ СП (145 руб.): 48%=70%*(0.85*0.8) от ФОТ | 100 м2 | 0.06 | 7644.24 | 5030.66 | 131.37 | 24.65 | 459 | 302 | 8 | 1
Раздел 10. Вывоз мусора
71 | ФССЦпг-01-01-01-043 Приказ Минстроя России от 30.12.2016 №1039/пр | Погрузо-разгрузочные работы при автомобильных перевозках: Погрузка мусора строительного с погрузкой экскаваторами емкостью ковша до 0,5 м3 (Территориальная поправка к базе 2001г (Нлгликская зона) ПЗ=1,137 (ОЗП=1,137; ЭМ=1,137; ЗПМ=1,137; МАТ=1,137)) ИНДЕКС К ПОЗИЦИИ: ФССЦпг-01-01-01-043 1 квартал 2018 г. ЭМ=15,14 НР 0%=0%*0.85 от ФОТ СП 0%=0%*0.8 от ФОТ | 1 т груза | 22,5 25*0,9 | 56.46 |  | 56.46 |  | 1270 |  | 1270
72 | ФССЦпг-01-01-01-041 Приказ Минстроя России от 30.12.2016 №1039/пр | Погрузочные работы при автомобильных перевозках: мусора строительного с погрузкой вручную (Территориальная поправка к базе 2001г (Нлгликская зона) ПЗ=1,137 (ОЗП=1,137; ЭМ=1,137; ЗПМ=1,137; МАТ=1,137)) ИНДЕКС К ПОЗИЦИИ: ФССЦпг-01-01-01-041 1 квартал 2018 г. ЭМ=22,12 НР 0%=0%*0.85 от ФОТ СП 0%=0%*0.8 от ФОТ | 1 т груза | 2,5 25*0,1 | 1080.97 |  | 1080.97 |  | 2702 |  | 2702
73 | ФССЦпг03-21-01-010 Приказ Минстроя РФ от 30.01.14 №31/пр | Перевозка грузов автомобилями-самосвалами грузоподъемностью 10 т, работающих вне карьера, на расстояние: до 10 км I класс груза (Территориальная поправка к базе 2001г (Нлгликская зона) ПЗ=1,137 (ОЗП=1,137; ЭМ=1,137; ЗПМ=1,137; МАТ=1,137)) ИНДЕКС К ПОЗИЦИИ: ФССЦпг-03-21-01-010 1 квартал 2018 г. ОЗП=39,42; ЭМ=20,77; ЗПМ=39,42 НР 0%=0%*0.85 от ФОТ СП 0%=0%*0.8 от ФОТ | 1 т груза | 25 | 269.69 |  | 269.69 |  | 6742 |  | 6742
Итого прямые затраты по смете в текущих ценах | [8 empty] | 1687041 | 582759 | 56725 | 14373
Накладные расходы | [8 empty] | 528145
Сметная прибыль | [8 empty] | 275212
Итоги по смете:
Работы по реконструкции зданий и сооружений (усиление и замена существующих конструкций, разборка и возведение отдельных конструктивных элементов) | [8 empty] | 50839
Кровли | [8 empty] | 749852
Крыши, кровли | [8 empty] | 198841
Деревянные конструкции | [8 empty] | 289183
Материалы | [8 empty] | 850452
Теплоизоляционные работы | [8 empty] | 36250
Наружные сети водопровода, канализации, теплоснабжения, газопровода | [8 empty] | 5666
Печные работы | [8 empty] | 189649
Проемы | [8 empty] | 5138
Отделочные работы | [8 empty] | 53809
Сантехнические работы - внутренние (трубопроводы, водопровод, канализация, отопление, газоснабжение, вентиляция и кондиционирование воздуха) | [8 empty] | 43467
Защита строительных конструкций и оборудования от коррозии | [8 empty] | 6538
Погрузо-разгрузочные работы | [8 empty] | 3972
Перевозка грузов автотранспортом | [8 empty] | 6742
Итого | [8 empty] | 2490398
В том числе:
Материалы | [8 empty] | 1047557
Машины и механизмы | [8 empty] | 56725
ФОТ | [8 empty] | 597132
Накладные расходы | [8 empty] | 528145
Сметная прибыль | [8 empty] | 275212
ВСЕГО по смете | [8 empty] | 2490398
Составил: сметчик Романенко Е.П.