## Дефектная ведомость
ВЕДОМОСТЬ ОБЪЕМОВ РАБОТ
Капитальный ремонт крыши многоквартирного жилого дома , расположенного по адресу: с. Вал, ул. Трассовая, д. 5
№ пп | Наименование | Ед. изм. | Кол. | Обоснование | Примечание
1 | 2 | 3 | 4 | 5 | 6
Раздел 1. Демонтаж
1 | Разборка покрытий кровель: из волнистых и полуволнистых асбестоцементных листов | 100 м2 покрытия | 5,843 584,3 / 100 | ФЕР46-04-008-04
2 | Разборка покрытий кровель: из рулонных материалов | 100 м2 покрытия | 5,843 584,3 / 100 | ФЕР46-04-008-01
3 | Разборка слуховых окон: прямоугольных односкатных | 100 окон | 0,03 3 / 100 | ФЕРр58-2-2
Раздел 2. Кровля
4 | Ремонт деревянных элементов конструкций крыш: смена стропильных ног из досок | 100 м | 0,32 32 / 100 | ФЕРр58-5-4
5 | Смена обрешетки сплошным настилом из досок толщиной: до 30 мм | 100 м2 сменяемой обрешетки | 0,6 60 / 100 | ФЕРр58-18-4
6 | Устройство пароизоляции: прокладочной в один слой | 100 м2 изолируемой поверхности | 5,843 584,3 / 100 | ФЕР12-01-015-03
7 | ИЗОСПАН: D | 10 м2 | 64,27 642,7 / 10 | ФССЦ-101-7200
8 | Устройство кровли из профилированного листа по готовым прогонам с обделкой коньков : простая кровля | 100 м2 кровли | 5,843 584,3 / 100 | ФЕР12-01-023-01
9 | Профилированный настил окрашенный: С44-1000-0,7 | т | 5,674137 584,3*1,17*8,3/1000 | ФССЦ-101-3039
10 | Сталь листовая оцинкованная толщиной листа: 0,5 мм /конек/ | т | 0,198858 44*3,93*1,15/1000 | ФССЦ-101-1706
11 | Огнебиозащитное покрытие деревянных конструкций составом"Пирилакс" любой модификации при помощи аэрозольно-капельного распыления для обеспечивания: второй группы огнезащитной эффективности по НПБ251 | 100 м2 обрабатываемой поверхности | 11,686 (584,3*2) / 100 | ФЕР26-02-018-02
12 | Антисептик-антипирен «ПИРИЛАКС-ЛЮКС» для древесины | кг | 241.9 | ФССЦ-113-8072
Раздел 3. Фронтон, карниз
13 | Автогидроподъемники высотой подъема 12 м | маш.-ч | 54,45 121*0,45 | ФСЭМ-031001
14 | Устройство покрытий фронтонов из профнастила | 100 м2 покрытия | 0,268 26,8 / 100 | ФЕР12-01-010-01
15 | Профнастил оцинкованный с покрытием: C10-1150-0,5 | м2 | 31,088 26,8*1,16 | ФССЦ-101-4562
16 | Устройство мелких покрытий (подшивка) | 100 м2 покрытия | 0,406 40,6 / 100 | ФЕР12-01-010-01
17 | Сталь листовая оцинкованная толщиной листа: 0,5 мм | т | 0,183492 40,6*3,93*1,15/1000 | ФССЦ-101-1706
Раздел 4. Вентшахты
ВШ1 6 шт
18 | Обрамление сталью | 1 т | 0,189096 (5,2*2,97+4,2*1,96+4*1,96)*6/1000 | ФЕРр56-23-1
19 | Сталь полосовая, марка стали: Ст3сп шириной 50-200 мм толщиной 4-5 мм | т | 0,096432 8,2*1,96*6/1000 | ФССЦ-101-1755
20 | Сталь угловая равнополочная, марка стали: Ст3сп, размером 40х40 мм | т | 0,092664 5,2*2,97*6/1000 | ФССЦ-101-3716
21 | Ремонт штукатурки вентшахт цементно-известковым раствором толщиной слоя до 20 мм | 100 м2 отремонтированной поверхности | 0,384 (6,4*6) / 100 | ФЕРр61-10-1
22 | Наружная облицовка поверхности вентблоков по металлическому каркасу (с его устройством): сталью оцинкованной | 100 м2 поверхности облицовки | 0,384 (6,4*6) / 100 | ФЕР15-01-063-02
23 | Профилированный настил окрашенный: С10-1000-0,5 | т | 0,29 ОКР(38,4*1,16*6,5/1000; 3) | ФССЦ-101-3031
24 | Установка зонтов над оборудованием | 1 м2 поверхности зонта | 7,8 ОКР(1,3*6; 3) | ФЕР20-02-011-01
25 | Огрунтовка металлических поверхностей за один раз: грунтовкой ГФ-021 | 100 м2 окрашиваемой поверхности | 0,08 (0,2*40) / 100 | ФЕР13-03-002-04
26 | Окраска огрунтованных бетонных и оштукатуренных поверхностей: эмалью ПФ-133 /за 2 раза/ | 100 м2 окрашиваемой поверхности | 0.08 | ФЕР13-03-003-21
Раздел 5. Слуховое окно
27 | Устройство слуховых окон | 1 слуховое окно | 3 | ФЕР10-01-003-01
28 | Блок оконный пластиковый: глухой, одностворчатый с однокамерным стеклопакетом (24 мм), площадью до 1 м2 | м2 | 2,16 0,9*0,8*3 | ФССЦ-203-0936
29 | Устройство мелких покрытий (брандмауэры, парапеты, свесы и т.п.) из листовой оцинкованной стали | 100 м2 покрытия | 0,115 11,5 / 100 | ФЕР12-01-010-01
30 | Сталь листовая оцинкованная толщиной листа: 0,5 мм | т | 0,051974 11,5*3,93*1,15/1000 | ФССЦ-101-1706
Раздел 6. Устройство козырьков /3 шт/
31 | Сборка элементов козырька из стальной трубы | 1 т конструкций | 0,45618 (1*15,97+3*14,76+2*1,54+4*1,48+4*2,68+2*7,38+2*4,5+7*0,35+10*0,16+4*11,07)/1000*3 | ФЕРм38-01-006-08
32 | Трубы стальные | т | 0,31119 (1*15,97+3*14,76+2*1,54+4*1,48+4*2,68+2*7,38+2*4,5)/1000*3 | ФССЦ-103-0918
33 | Сталь листовая углеродистая обыкновенного качества марки ВСт3пс5 толщиной: 4-6 мм | т | 0,14499 (7*0,35+10*0,16+4*11,07)/1000*3 | ФССЦ-101-1627
34 | Монтаж козырька | 1 т конструкций | 0.45618 | ФЕР09-03-029-01
35 | Устройство мелких покрытий (брандмауэры, парапеты, свесы и т.п.) из листовой оцинкованной стали | 100 м2 покрытия | 0,0243 (0,81*3) / 100 | ФЕР12-01-010-01
36 | Устройство кровли из металлочерепицы по готовым прогонам: простая кровля | 100 м2 кровли | 0,114 (3,8*3) / 100 | ФЕР12-01-023-01
37 | Поликарбонат сотовый толщиной: 8 мм прозрачный | м2 | 13.91 | ФССЦ-101-4503
38 | Торцевой профиль полимерный прямоугольный | п.м | 9,6 3,2*3 | ФССЦ-101-5136
39 | Шпилька-саморез М8-100 | 100 шт. | 0,45 (15*3) / 100 | ФССЦ-101-4944
40 | Установка анкеров в отверстия глубиной 100 мм , диаметр анкера: 16 мм | 100 шт. | 0,21 (7*3) / 100 | ФЕР46-08-012-04
41 | Анкер-шпилька Hilti HST М16 для использования в бетоне | т | 0,00945 0.45*7*3/1000 | ФССЦ-509-4613
42 | Огрунтовка металлических поверхностей за один раз: грунтовкой ГФ-021 | 100 м2 окрашиваемой поверхности | 0,1824 (0,456*40) / 100 | ФЕР13-03-002-04
43 | Окраска металлических огрунтованных поверхностей: эмалью ПФ-115 | 100 м2 окрашиваемой поверхности | 0,1824 (0,456*40) / 100 | ФЕР13-03-004-26
Раздел 7. Вывоз мусора
44 | Погрузочные работы при автомобильных перевозках: мусора строительного с погрузкой вручную | 1 т груза | 28 | ФССЦпг-01-01-01-041
45 | Перевозка грузов автомобилями-самосвалами грузоподъемностью 10 т, работающих вне карьера, на расстояние: до 10 км I класс груза | 1 т груза | 28 | ФССЦпг03-21-01-010
46 | Утилизация мусора | м3 | 23 | Тарифы РЭК Сахалинской области